## Laminate
Laminate
Enter layer information in bold coloumns from top (layer 1) to bottom (max 30)
LAYER # | Mat. ID | Material Name | Thickness (m) | Angle (°)
1 | 5 | TC380/T700SC 12k Spread Tow | 8.89e-05 | 0 | full ply thickness (in) | in | m
2 | 1 | fiberglast 3k tw | 0.0002794 | 0 | 0.279
3 | 4 | 3/16 Nomex HC 1/4 thick | 0.00635 | 0
4 | 1 | fiberglast 3k tw | 0.0002794 | 0
5 | 5 | TC380/T700SC 12k Spread Tow | 8.89e-05 | 0
6 |  |  |  | 0
7 |  |  |  | 0
8 |  |  |  | 0
9 |  |  |  | 0
10 |  |  |  | 0
11 |  |  |  | 0
12 |  |  |  | 0
13
14
15
16
17
18
19
20
21
22
23
24
25
26
27
28
29
30
|  | Total thickness | 0.0070866 | m
|  |  | 7.0866 | mm

## Equivalent Laminate Properties
E_xx (Pa) | 20119849375 | fw main: | 29690000000
E_yy (Pa) | 20233019533 |  | 29790000000
v_xy | 0.26107 |  | 0.257
v_yx | 0.26254 |  | 0.258
G_xy (Pa) | 708669531.7 |  | 863100000
-9.952e-07
alpha_x | -1e-06 |  | 1.002e-05
alpha_y | 1e-05 |  | 0
alpha_xy | 0

## Materials
Materials | Enter you material | properties here.
Define your own materials in S.I. units
Material Number | 1 | 2 | 3 | 4 | 5 | 6 | 7 | 8 | 9
Material Name | fiberglast 3k tw | rockwest T300 3k | TC380/T1100GC 12k 71E | 3/16 Nomex HC 1/4 thick | TC380/T700SC 12k Spread Tow | Toray 3900 3k pw | fiberglast 2363 1k pw | 1/4 cell AL hc | foam
E_11 (Pa) | 234421300000 | 130000000000 | 183400200000 | 2289.0594 | 64121130000 | 68200000000 | 234421300000 | 1600000 | 41017000
E_22 (Pa) | 234421300000 | 130000000000 | 8273694000 | 2289.0594 | 68257970000 | 60200000000 | 234421300000 | 970000 | 39038000
v_12 | 0.25 | 0.25 | 0.37 | 0.25 | 0.37 | 0.25 | 0.25 | 0.25 | 0.5
G_12 (Pa) | 8000000000 | 3620000000 | 3723162000 |  | 3102635000 | 3620000000 | 0 | 388000 | 13012666.67
alpha_1 | -1e-06 | -1e-06 | -1e-06 |  | -1e-06 | -1e-06 | 0 | 1.31e-05 | -1e-06
alpha_2 | 1e-05 | 1e-05 | 1e-05 |  | 1e-05 | 1e-05 | 0 | 1.31e-05 | 1e-05
https://store.acpcomposites.com/SSP%20Applications/NetSuite%20Inc.%20-%20CMS/CMS/Site-2/files/Data%20Sheets%20(PDS)/Polyurethane-Foam-PDS.pdf

## jank bendtests
| E_xx (Pa) | E_yy (Pa) |  | b | 2.23 | weight (lbs) | IRL Deflection data: (in.) | Theo bend calc (in.) |  | 3k tw deflection theo | 3k pw deflection theo (in)
failed endplate slab: | 12980000000 | 12270000000 |  | h (thickness) | 0.28 | 1.08 | 0.016 | 0.018683 | 0.011519 | 0.015 | 0.025
| 20969960068.6838 |  |  | L | 8.5 | 4.12 | 0.195 | 0.071273 | 0.040283 | 0.05 | 0.115
psi | 2900754.7546 |  |  | L_2 | 8 | 0.5 | 0.008 | 0.0086496 | 0.0048887 | 0.007 | 0.011
| 1882589.8358 |  |  | I | 0.0040794 | 3.03 | 0.1 | 0.052417 | 0.029626 | 0.04
0.00048127 | 2258.794 | 264020.3734 | 1984116.2522 |  |  | 8.24 | 0.38 | 0.14255 | 0.080566 | 0.117
|  | 622.3 | [5 empty] | 0
Endplate slab fliped |  |  |  | b | 2.29 | 1.08 | 0.023 | 0.015576 | 0.059199 | 0.022886
|  |  |  | h | 0.2955 | 5.12 | 0.418 | 0.29578 | 0.28065 | 0.1085
|  |  |  | L | 8 | 0.5 |  | 0.0072112 | 0.027407 | 0.010595
[6 empty] | 3.03 |  | 0.0437 | 0.16609 | 0.064208
|  |  |  | I |  | 8.24 |  | 0.11884 | 0.45167 | 0.17461
endplate slap same | 20969960068.6838 |  |  | b | 2.29 | 4.12 | 0.413
|  |  |  | h | 0.2955
|  |  |  | l | 11
[6 empty] | D11 | 1060.7784
[6 empty] | D11' psi | 0.00010651
5132296.113

## Loading
Loading | Apply loading | in terms of | membrane | forces and bending | moments | and curing | temperature | gradient
Membrane loads and bending moments:
N_x | 0
N_y | 0
N_xy | 100000
M_x | 0
M_y | 0
M_xy | 0
Temperature gradient from cure:
Delta T | -100

## Layer Calculations
Delta-T | -100
Layer # | 1 | 2 | 3 | 4 | 5 | 6 | 7 | 8 | 9 | 10 | 11 | 12 | 13 | 14 | 15 | 16 | 17 | 18 | 19 | 20 | 21 | 22 | 23 | 24 | 25 | 26 | 27 | 28 | 29 | 30
Matl ID | 5 | 1 | 4 | 1 | 5
Thickness | 8.89e-05 | 0.0002794 | 0.00635 | 0.0002794 | 8.89e-05 | 0 | 0 | 0 | 0 | 0 | 0 | 0 | 0 | 0 | 0 | 0 | 0 | 0 | 0 | 0 | 0 | 0 | 0 | 0 | 0 | 0 | 0 | 0 | 0 | 0
Angle | 0 | 0 | 0 | 0 | 0
cos | 1 | 1 | 1 | 1 | 1 | 0 | 0 | 0 | 0 | 0 | 0 | 0 | 0 | 0 | 0 | 0 | 0 | 0 | 0 | 0 | 0 | 0 | 0 | 0 | 0 | 0 | 0 | 0 | 0 | 0
sin | 0 | 0 | 0 | 0 | 0 | 0 | 0 | 0 | 0 | 0 | 0 | 0 | 0 | 0 | 0 | 0 | 0 | 0 | 0 | 0 | 0 | 0 | 0 | 0 | 0 | 0 | 0 | 0 | 0 | 0
E_11 | 64121130000 | 234421300000 | 2289.0594 | 234421300000 | 64121130000 | 0 | 0 | 0 | 0 | 0 | 0 | 0 | 0 | 0 | 0 | 0 | 0 | 0 | 0 | 0 | 0 | 0 | 0 | 0 | 0 | 0 | 0 | 0 | 0 | 0
E_22 | 68257970000 | 234421300000 | 2289.0594 | 234421300000 | 68257970000 | 0 | 0 | 0 | 0 | 0 | 0 | 0 | 0 | 0 | 0 | 0 | 0 | 0 | 0 | 0 | 0 | 0 | 0 | 0 | 0 | 0 | 0 | 0 | 0 | 0
v_12 | 0.37 | 0.25 | 0.25 | 0.25 | 0.37 | 0 | 0 | 0 | 0 | 0 | 0 | 0 | 0 | 0 | 0 | 0 | 0 | 0 | 0 | 0 | 0 | 0 | 0 | 0 | 0 | 0 | 0 | 0 | 0 | 0
G_12 | 3102635000 | 8000000000 |  | 8000000000 | 3102635000 | 0 | 0 | 0 | 0 | 0 | 0 | 0 | 0 | 0 | 0 | 0 | 0 | 0 | 0 | 0 | 0 | 0 | 0 | 0 | 0 | 0 | 0 | 0 | 0 | 0
v_21 | 0.39387 | 0.25 | 0.25 | 0.25 | 0.39387 | 0 | 0 | 0 | 0 | 0 | 0 | 0 | 0 | 0 | 0 | 0 | 0 | 0 | 0 | 0 | 0 | 0 | 0 | 0 | 0 | 0 | 0 | 0 | 0 | 0
1-v_12*v_21 | 0.85427 | 0.9375 | 0.9375 | 0.9375 | 0.85427 | 1 | 1 | 1 | 1 | 1 | 1 | 1 | 1 | 1 | 1 | 1 | 1 | 1 | 1 | 1 | 1 | 1 | 1 | 1 | 1 | 1 | 1 | 1 | 1 | 1
Q_11 | 75059756696 | 250049386667 | 2441.6634 | 250049386667 | 75059756696 | 0 | 0 | 0 | 0 | 0 | 0 | 0 | 0 | 0 | 0 | 0 | 0 | 0 | 0 | 0 | 0 | 0 | 0 | 0 | 0 | 0 | 0 | 0 | 0 | 0
Q_12 | 29563855934 | 62512346667 | 610.4158 | 62512346667 | 29563855934 | 0 | 0 | 0 | 0 | 0 | 0 | 0 | 0 | 0 | 0 | 0 | 0 | 0 | 0 | 0 | 0 | 0 | 0 | 0 | 0 | 0 | 0 | 0 | 0 | 0
Q_22 | 79902313336 | 250049386667 | 2441.6634 | 250049386667 | 79902313336 | 0 | 0 | 0 | 0 | 0 | 0 | 0 | 0 | 0 | 0 | 0 | 0 | 0 | 0 | 0 | 0 | 0 | 0 | 0 | 0 | 0 | 0 | 0 | 0 | 0
Q_66 | 3102635000 | 8000000000 |  | 8000000000 | 3102635000 | 0 | 0 | 0 | 0 | 0 | 0 | 0 | 0 | 0 | 0 | 0 | 0 | 0 | 0 | 0 | 0 | 0 | 0 | 0 | 0 | 0 | 0 | 0 | 0 | 0
QB_11 | 75059756696 | 250049386667 | 2441.6634 | 250049386667 | 75059756696 | 0 | 0 | 0 | 0 | 0 | 0 | 0 | 0 | 0 | 0 | 0 | 0 | 0 | 0 | 0 | 0 | 0 | 0 | 0 | 0 | 0 | 0 | 0 | 0 | 0
QB_12 | 29563855934 | 62512346667 | 610.4158 | 62512346667 | 29563855934 | 0 | 0 | 0 | 0 | 0 | 0 | 0 | 0 | 0 | 0 | 0 | 0 | 0 | 0 | 0 | 0 | 0 | 0 | 0 | 0 | 0 | 0 | 0 | 0 | 0
QB_16 | 0 | 0 | 0 | 0 | 0 | 0 | 0 | 0 | 0 | 0 | 0 | 0 | 0 | 0 | 0 | 0 | 0 | 0 | 0 | 0 | 0 | 0 | 0 | 0 | 0 | 0 | 0 | 0 | 0 | 0
QB_22 | 79902313336 | 250049386667 | 2441.6634 | 250049386667 | 79902313336 | 0 | 0 | 0 | 0 | 0 | 0 | 0 | 0 | 0 | 0 | 0 | 0 | 0 | 0 | 0 | 0 | 0 | 0 | 0 | 0 | 0 | 0 | 0 | 0 | 0
QB_26 | 0 | 0 | 0 | 0 | 0 | 0 | 0 | 0 | 0 | 0 | 0 | 0 | 0 | 0 | 0 | 0 | 0 | 0 | 0 | 0 | 0 | 0 | 0 | 0 | 0 | 0 | 0 | 0 | 0 | 0
QB_66 | 3102635000 | 8000000000 | 0 | 8000000000 | 3102635000 | 0 | 0 | 0 | 0 | 0 | 0 | 0 | 0 | 0 | 0 | 0 | 0 | 0 | 0 | 0 | 0 | 0 | 0 | 0 | 0 | 0 | 0 | 0 | 0 | 0
z_top | 0.0035433 | 0.0034544 | 0.003175 | -0.003175 | -0.0034544
z_bottom | 0.0034544 | 0.003175 | -0.003175 | -0.0034544 | -0.0035433 | 0 | 0 | 0
z_bar | 0.0034989 | 0.0033147 | 0 | -0.0033147 | -0.0034989 | 0 | 0 | 0
A-terms
A_11 term | 6672825.716 | 69863938.36 | 15.5046 | 69863938.36 | 6672825.716 | 0 | 0 | 0 | 0 | 0 | 0 | 0 | 0 | 0 | 0 | 0 | 0 | 0 | 0 | 0 | 0 | 0 | 0 | 0 | 0 | 0 | 0 | 0 | 0 | 0 | 153073543.7
A_12 term | 2628232.049 | 17465984.59 | 3.8761 | 17465984.59 | 2628232.049 | 0 | 0 | 0 | 0 | 0 | 0 | 0 | 0 | 0 | 0 | 0 | 0 | 0 | 0 | 0 | 0 | 0 | 0 | 0 | 0 | 0 | 0 | 0 | 0 | 0 | 40188437.16
A_16 term | 0 | 0 | 0 | 0 | 0 | 0 | 0 | 0 | 0 | 0 | 0 | 0 | 0 | 0 | 0 | 0 | 0 | 0 | 0 | 0 | 0 | 0 | 0 | 0 | 0 | 0 | 0 | 0 | 0 | 0 | 0
A_22 term | 7103329.862 | 69863938.36 | 15.5046 | 69863938.36 | 7103329.862 | 0 | 0 | 0 | 0 | 0 | 0 | 0 | 0 | 0 | 0 | 0 | 0 | 0 | 0 | 0 | 0 | 0 | 0 | 0 | 0 | 0 | 0 | 0 | 0 | 0 | 153934552
A_26 term | 0 | 0 | 0 | 0 | 0 | 0 | 0 | 0 | 0 | 0 | 0 | 0 | 0 | 0 | 0 | 0 | 0 | 0 | 0 | 0 | 0 | 0 | 0 | 0 | 0 | 0 | 0 | 0 | 0 | 0 | 0
A_66 term | 275824.8031 | 2235204.47 | 0 | 2235204.47 | 275824.8031 | 0 | 0 | 0 | 0 | 0 | 0 | 0 | 0 | 0 | 0 | 0 | 0 | 0 | 0 | 0 | 0 | 0 | 0 | 0 | 0 | 0 | 0 | 0 | 0 | 0 | 5022058.547
B-terms
B_11 term | 23347.2206 | 231578.016 | 0 | -231578.016 | -23347.2206 | 0 | 0 | 0 | 0 | 0 | 0 | 0 | 0 | 0 | 0 | 0 | 0 | 0 | 0 | 0 | 0 | 0 | 0 | 0 | 0 | 0 | 0 | 0 | 0 | 0 | 0
B_12 term | 9195.7914 | 57894.504 | 0 | -57894.504 | -9195.7914 | 0 | 0 | 0 | 0 | 0 | 0 | 0 | 0 | 0 | 0 | 0 | 0 | 0 | 0 | 0 | 0 | 0 | 0 | 0 | 0 | 0 | 0 | 0 | 0 | 0 | 0
B_16 term | 0 | 0 | 0 | 0 | 0 | 0 | 0 | 0 | 0 | 0 | 0 | 0 | 0 | 0 | 0 | 0 | 0 | 0 | 0 | 0 | 0 | 0 | 0 | 0 | 0 | 0 | 0 | 0 | 0 | 0 | 0
B_22 term | 24853.4903 | 231578.016 | 0 | -231578.016 | -24853.4903 | 0 | 0 | 0 | 0 | 0 | 0 | 0 | 0 | 0 | 0 | 0 | 0 | 0 | 0 | 0 | 0 | 0 | 0 | 0 | 0 | 0 | 0 | 0 | 0 | 0 | 0
B_26 term | 0 | 0 | 0 | 0 | 0 | 0 | 0 | 0 | 0 | 0 | 0 | 0 | 0 | 0 | 0 | 0 | 0 | 0 | 0 | 0 | 0 | 0 | 0 | 0 | 0 | 0 | 0 | 0 | 0 | 0 | 0
B_66 term | 965.0698 | 7409.0329 | 0 | -7409.0329 | -965.0698 | 0 | 0 | 0 | 0 | 0 | 0 | 0 | 0 | 0 | 0 | 0 | 0 | 0 | 0 | 0 | 0 | 0 | 0 | 0 | 0 | 0 | 0 | 0 | 0 | 0 | 0
D-terms
D_11 term | 81.6928 | 768.0662 | 5.2099e-05 | 768.0662 | 81.6928 | 0 | 0 | 0 | 0 | 0 | 0 | 0 | 0 | 0 | 0 | 0 | 0 | 0 | 0 | 0 | 0 | 0 | 0 | 0 | 0 | 0 | 0 | 0 | 0 | 0 | 1699.5181
D_12 term | 32.1764 | 192.0166 | 1.3025e-05 | 192.0166 | 32.1764 | 0 | 0 | 0 | 0 | 0 | 0 | 0 | 0 | 0 | 0 | 0 | 0 | 0 | 0 | 0 | 0 | 0 | 0 | 0 | 0 | 0 | 0 | 0 | 0 | 0 | 448.386
D_16 term | 0 | 0 | 0 | 0 | 0 | 0 | 0 | 0 | 0 | 0 | 0 | 0 | 0 | 0 | 0 | 0 | 0 | 0 | 0 | 0 | 0 | 0 | 0 | 0 | 0 | 0 | 0 | 0 | 0 | 0 | 0
D_22 term | 86.9633 | 768.0662 | 5.2099e-05 | 768.0662 | 86.9633 | 0 | 0 | 0 | 0 | 0 | 0 | 0 | 0 | 0 | 0 | 0 | 0 | 0 | 0 | 0 | 0 | 0 | 0 | 0 | 0 | 0 | 0 | 0 | 0 | 0 | 1710.0591
D_26 term | 0 | 0 | 0 | 0 | 0 | 0 | 0 | 0 | 0 | 0 | 0 | 0 | 0 | 0 | 0 | 0 | 0 | 0 | 0 | 0 | 0 | 0 | 0 | 0 | 0 | 0 | 0 | 0 | 0 | 0 | 0
D_66 term | 3.3768 | 24.5733 | 0 | 24.5733 | 3.3768 | 0 | 0 | 0 | 0 | 0 | 0 | 0 | 0 | 0 | 0 | 0 | 0 | 0 | 0 | 0 | 0 | 0 | 0 | 0 | 0 | 0 | 0 | 0 | 0 | 0 | 55.9002
alpha_1 | -1e-06 | -1e-06 |  | -1e-06 | -1e-06 | 0 | 0 | 0 | 0 | 0 | 0 | 0 | 0 | 0 | 0 | 0 | 0 | 0 | 0 | 0 | 0 | 0 | 0 | 0 | 0 | 0 | 0 | 0 | 0 | 0
alpha_2 | 1e-05 | 1e-05 |  | 1e-05 | 1e-05 | 0 | 0 | 0 | 0 | 0 | 0 | 0 | 0 | 0 | 0 | 0 | 0 | 0 | 0 | 0 | 0 | 0 | 0 | 0 | 0 | 0 | 0 | 0 | 0 | 0
alpha_x | -1e-06 | -1e-06 | 0 | -1e-06 | -1e-06 | 0 | 0 | 0 | 0 | 0 | 0 | 0 | 0 | 0 | 0 | 0 | 0 | 0 | 0 | 0 | 0 | 0 | 0 | 0 | 0 | 0 | 0 | 0 | 0 | 0
alpha_y | 1e-05 | 1e-05 | 0 | 1e-05 | 1e-05 | 0 | 0 | 0 | 0 | 0 | 0 | 0 | 0 | 0 | 0 | 0 | 0 | 0 | 0 | 0 | 0 | 0 | 0 | 0 | 0 | 0 | 0 | 0 | 0 | 0
alpha_xy | 0 | 0 | 0 | 0 | 0 | 0 | 0 | 0 | 0 | 0 | 0 | 0 | 0 | 0 | 0 | 0 | 0 | 0 | 0 | 0 | 0 | 0 | 0 | 0 | 0 | 0 | 0 | 0 | 0 | 0
Unit Thermal Loads
N_xT term | 19.6095 | 104.7959 | 0 | 104.7959 | 19.6095 | 0 | 0 | 0 | 0 | 0 | 0 | 0 | 0 | 0 | 0 | 0 | 0 | 0 | 0 | 0 | 0 | 0 | 0 | 0 | 0 | 0 | 0 | 0 | 0 | 0 | 248.8108
N_yT term | 68.4051 | 681.1734 | 0 | 681.1734 | 68.4051 | 0 | 0 | 0 | 0 | 0 | 0 | 0 | 0 | 0 | 0 | 0 | 0 | 0 | 0 | 0 | 0 | 0 | 0 | 0 | 0 | 0 | 0 | 0 | 0 | 0 | 1499.1569
N_xyT term | 0 | 0 | 0 | 0 | 0 | 0 | 0 | 0 | 0 | 0 | 0 | 0 | 0 | 0 | 0 | 0 | 0 | 0 | 0 | 0 | 0 | 0 | 0 | 0 | 0 | 0 | 0 | 0 | 0 | 0 | 0
M_xT term | 0.068611 | 0.34737 | 0 | -0.34737 | -0.068611 | 0 | 0 | 0 | 0 | 0 | 0 | 0 | 0 | 0 | 0 | 0 | 0 | 0 | 0 | 0 | 0 | 0 | 0 | 0 | 0 | 0 | 0 | 0 | 0 | 0 | 0
M_yT term | 0.23934 | 2.2579 | 0 | -2.2579 | -0.23934 | 0 | 0 | 0 | 0 | 0 | 0 | 0 | 0 | 0 | 0 | 0 | 0 | 0 | 0 | 0 | 0 | 0 | 0 | 0 | 0 | 0 | 0 | 0 | 0 | 0 | 0
M_xyT term | 0 | 0 | 0 | 0 | 0 | 0 | 0 | 0 | 0 | 0 | 0 | 0 | 0 | 0 | 0 | 0 | 0 | 0 | 0 | 0 | 0 | 0 | 0 | 0 | 0 | 0 | 0 | 0 | 0 | 0 | 0
eps_x | 0.0001 | 0.0001 | 0.0001 | 0.0001 | 0.0001 | 0.0001 | 0.0001 | 0.0001 | 0.0001 | 0.0001 | 0.0001 | 0.0001 | 0.0001 | 0.0001 | 0.0001 | 0.0001 | 0.0001 | 0.0001 | 0.0001 | 0.0001 | 0.0001 | 0.0001 | 0.0001 | 0.0001 | 0.0001 | 0.0001 | 0.0001 | 0.0001 | 0.0001 | 0.0001
eps_y | -0.001 | -0.001 | -0.001 | -0.001 | -0.001 | -0.001 | -0.001 | -0.001 | -0.001 | -0.001 | -0.001 | -0.001 | -0.001 | -0.001 | -0.001 | -0.001 | -0.001 | -0.001 | -0.001 | -0.001 | -0.001 | -0.001 | -0.001 | -0.001 | -0.001 | -0.001 | -0.001 | -0.001 | -0.001 | -0.001
gamma_xy | 0.019912 | 0.019912 | 0.019912 | 0.019912 | 0.019912 | 0.019912 | 0.019912 | 0.019912 | 0.019912 | 0.019912 | 0.019912 | 0.019912 | 0.019912 | 0.019912 | 0.019912 | 0.019912 | 0.019912 | 0.019912 | 0.019912 | 0.019912 | 0.019912 | 0.019912 | 0.019912 | 0.019912 | 0.019912 | 0.019912 | 0.019912 | 0.019912 | 0.019912 | 0.019912
kappa_x | 0 | 0 | 0 | 0 | 0 | 0 | 0 | 0 | 0 | 0 | 0 | 0 | 0 | 0 | 0 | 0 | 0 | 0 | 0 | 0 | 0 | 0 | 0 | 0 | 0 | 0 | 0 | 0 | 0 | 0
kappa_y | 0 | 0 | 0 | 0 | 0 | 0 | 0 | 0 | 0 | 0 | 0 | 0 | 0 | 0 | 0 | 0 | 0 | 0 | 0 | 0 | 0 | 0 | 0 | 0 | 0 | 0 | 0 | 0 | 0 | 0
kappa_xy | 0 | 0 | 0 | 0 | 0 | 0 | 0 | 0 | 0 | 0 | 0 | 0 | 0 | 0 | 0 | 0 | 0 | 0 | 0 | 0 | 0 | 0 | 0 | 0 | 0 | 0 | 0 | 0 | 0 | 0
Values at the top of layers
Total Strains
eps_x | 0.0001 | 0.0001 | 0.0001 | 0.0001 | 0.0001
eps_y | -0.001 | -0.001 | -0.001 | -0.001 | -0.001
gamma_xy | 0.019912 | 0.019912 | 0.019912 | 0.019912 | 0.019912
eps_1 | 0.0001 | 0.0001 | 0.0001 | 0.0001 | 0.0001
eps_2 | -0.001 | -0.001 | -0.001 | -0.001 | -0.001
gamma_12 | 0.019912 | 0.019912 | 0.019912 | 0.019912 | 0.019912
Mechanical Strains
eps_1 | 0 | 0 | 0.0001 | 0 | 0
eps_2 | 1.0117e-10 | 1.0117e-10 | -0.001 | 1.0117e-10 | 1.0117e-10
gamma_12 | 0.019912 | 0.019912 | 0.019912 | 0.019912 | 0.019912
sig_1 | 2.1377 | 3.4817 | -0.36625 | 3.4817 | 2.1377
sig_2 | 7.7478 | 24.5873 | -2.3806 | 24.5873 | 7.7478
tau_12 | 61780143.96 | 159297226.9 | 0 | 159297226.9 | 61780143.96
sig_x | 2.1377 | 3.4817 | -0.36625 | 3.4817 | 2.1377
sig_y | 7.7478 | 24.5873 | -2.3806 | 24.5873 | 7.7478
tau_xy | 61780143.96 | 159297226.9 | 0 | 159297226.9 | 61780143.96
Values at the bottom of layers
Total Strains
eps_x | 0.0001 | 0.0001 | 0.0001 | 0.0001 | 0.0001
eps_y | -0.001 | -0.001 | -0.001 | -0.001 | -0.001
gamma_xy | 0.019912 | 0.019912 | 0.019912 | 0.019912 | 0.019912
eps_1 | 0.0001 | 0.0001 | 0.0001 | 0.0001 | 0.0001
eps_2 | -0.001 | -0.001 | -0.001 | -0.001 | -0.001
gamma_12 | 0.019912 | 0.019912 | 0.019912 | 0.019912 | 0.019912
Mechanical Strains
eps_1 | 0 | 0 | 0.0001 | 0 | 0
eps_2 | 1.0117e-10 | 1.0117e-10 | -0.001 | 1.0117e-10 | 1.0117e-10
gamma_12 | 0.019912 | 0.019912 | 0.019912 | 0.019912 | 0.019912
sig_1 | 2.1377 | 3.4817 | -0.36625 | 3.4817 | 2.1377
sig_2 | 7.7478 | 24.5873 | -2.3806 | 24.5873 | 7.7478
tau_12 | 61780143.96 | 159297226.9 | 0 | 159297226.9 | 61780143.96
sig_x | 2.1377 | 3.4817 | -0.36625 | 3.4817 | 2.1377
sig_y | 7.7478 | 24.5873 | -2.3806 | 24.5873 | 7.7478
tau_xy | 61780143.96 | 159297226.9 | 0 | 159297226.9 | 61780143.96

## Laminate Calculations
| 153073543.7 | 40188437.16 | 0 | 0 | 0 | 0
| 40188437.16 | 153934552 | 0 | 0 | 0 | 0
ABD Matrix: | 0 | 0 | 5022058.547 | 0 | 0 | 0
| 0 | 0 | 0 | 1699.5181 | 448.386 | 0
| 0 | 0 | 0 | 448.386 | 1710.0591 | 0
| 0 | 0 | 0 | 0 | 0 | 55.9002
| 7.0135e-09 | -1.8311e-09 | 0 | 4.6022e-23 | -3.8343e-23 | 0
| -1.8311e-09 | 6.9743e-09 | 0 | -3.8341e-23 | 3.0734e-23 | 0
Inverted | 0 | 0 | 1.9912e-07 | 0 | 0 | -2.0248e-21
ABD Matrix: | 4.6022e-23 | -3.8341e-23 | 0 | 0.00063213 | -0.00016575 | 0
| -3.8343e-23 | 3.0734e-23 | 0 | -0.00016575 | 0.00062824 | 0
| 0 | 0 | -2.0248e-21 | 0 | 0 | 0.017889
| Applied Loading |  | Thermal Loading |  | Total Loading |  | Strains/Curvatures
N_x | 0 | N_xT | -24881.0805 |  | -24881.0805 |  | 0.0001
N_y | 0 | N_yT | -149915.6931 |  | -149915.6931 |  | -0.001
N_xy | 100000 | N_xyT | 0 | = | 100000 | Gives | 0.019912
M_x | 0 | M_x | 0 |  | 0 |  | 3.5972e-18
M_y | 0 | M_y | 0 |  | 0 |  | 6.3488e-18
M_xy | 0 | M_xy | 0 |  | 0 |  | -2.0248e-16

## PlotData
| z | sig_x | sig_y | tau_xy
1 | 0.0035433 | 2.1377 | 7.7478 | 61780143.96
1 | 0.0034544 | 2.1377 | 7.7478 | 61780143.96
2 | 0.0034544 | 3.4817 | 24.5873 | 159297226.9
2 | 0.003175 | 3.4817 | 24.5873 | 159297226.9
3 | 0.003175 | -0.36625 | -2.3806 | 0
3 | -0.003175 | -0.36625 | -2.3806 | 0
4 | -0.003175 | 3.4817 | 24.5873 | 159297226.9
4 | -0.0034544 | 3.4817 | 24.5873 | 159297226.9
5 | -0.0034544 | 2.1377 | 7.7478 | 61780143.96
5 | -0.0035433 | 2.1377 | 7.7478 | 61780143.96
6 | #REF! | #REF! | #REF! | #REF!
6 | 0 | #REF! | #REF! | #REF!
7 | #REF! | #REF! | #REF! | #REF!
7 | 0 | #REF! | #REF! | #REF!
8 | #REF! | #REF! | #REF! | #REF!
8 | 0 | #REF! | #REF! | #REF!
9 | #REF! | #REF! | #REF! | #REF!
9 | #REF! | #REF! | #REF! | #REF!
10 | #REF! | #REF! | #REF! | #REF!
10 | #REF! | #REF! | #REF! | #REF!
11 | #REF! | #REF! | #REF! | #REF!
11 | #REF! | #REF! | #REF! | #REF!
12 | #REF! | #REF! | #REF! | #REF!
12 | #REF! | #REF! | #REF! | #REF!
13 | #REF! | #REF! | #REF! | #REF!
13 | #REF! | #REF! | #REF! | #REF!
14 | #REF! | #REF! | #REF! | #REF!
14 | #REF! | #REF! | #REF! | #REF!
15 | #REF! | #REF! | #REF! | #REF!
15 | #REF! | #REF! | #REF! | #REF!
16 | #REF! | #REF! | #REF! | #REF!
16 | #REF! | #REF! | #REF! | #REF!
17 | #REF! | #REF! | #REF! | #REF!
17 | #REF! | #REF! | #REF! | #REF!
18 | #REF! | #REF! | #REF! | #REF!
18 | #REF! | #REF! | #REF! | #REF!
19 | #REF! | #REF! | #REF! | #REF!
19 | #REF! | #REF! | #REF! | #REF!
20 | #REF! | #REF! | #REF! | #REF!
20 | #REF! | #REF! | #REF! | #REF!
21 | #REF! | #REF! | #REF! | #REF!
21 | #REF! | #REF! | #REF! | #REF!
22 | #REF! | #REF! | #REF! | #REF!
22 | #REF! | #REF! | #REF! | #REF!
23 | #REF! | #REF! | #REF! | #REF!
23 | #REF! | #REF! | #REF! | #REF!
24 | #REF! | #REF! | #REF! | #REF!
24 | #REF! | #REF! | #REF! | #REF!
25 | #REF! | #REF! | #REF! | #REF!
25 | #REF! | #REF! | #REF! | #REF!
26 | #REF! | #REF! | #REF! | #REF!
26 | #REF! | #REF! | #REF! | #REF!
27 | #REF! | #REF! | #REF! | #REF!
27 | #REF! | #REF! | #REF! | #REF!
28 | #REF! | #REF! | #REF! | #REF!
28 | #REF! | #REF! | #REF! | #REF!
29 | #REF! | #REF! | #REF! | #REF!
29 | #REF! | #REF! | #REF! | #REF!
30 | #REF! | #REF! | #REF! | #REF!
30 | #REF! | #REF! | #REF! | #REF!

## Sheet3
F: |  | w:
E1: |  | E1:
E2: |  | E2:
E3: |  | E3:
I1: |  | I1:
I2: |  | I2:
I3: |  | I3:
L: | 1 | L: | 1
POINT LOAD: |  | DISTRIBUTED LOAD
FW HP: | 0 | FW HP:
Spar: | 0 | Spar:
FW LP: | 0 | FW LP:
FW Difflection: | #DIV/0! | FW Difflection:

## panel 3 instron
TESTNUM | POINTNUM | TIME | POSIT | FORCE | EXT | lb/in | length | width | thickness | ex |  |  | e_flex | ex max | ex avg | ex calc | % diff max | %diff avg | max stress
45324 | 1 | 66.666 | -0.10563 | 50.1993 | 0.0001 | 475.2601 | 15.748 | 10.8268 | 0.524 | 297.8884 | 398.889 | 31.4645 | 0.0068987 | 3780.51 | 3701.2353 | 3907.3167 | 3.245% | 5.274% | 25277.711 | 3664101.185
45324 | 2 | 66.765 | -0.10563 | 50.1993 | 0.0001 | 475.2601 |  |  |  | 297.8884 | 398.889 | 31.4645 | [8 empty] | 0.40909
45324 | 3 | 66.967 | -0.10565 | 50.0377 | 0.00012501 | 473.6171 |  |  |  | 296.8586 | 397.6041 | 31.3631
45324 | 4 | 68.265 | -0.10785 | 57.7844 | 0.002325 | 535.7845 |  |  |  | 335.8245 | 459.1602 | 36.2187
45324 | 5 | 69.465 | -0.1098 | 65.2518 | 0.004275 | 594.2784 |  |  |  | 372.4879 | 518.497 | 40.8992
45324 | 6 | 70.564 | -0.1116 | 72.6016 | 0.006075 | 650.5519 |  |  |  | 407.7596 | 576.8994 | 45.506
45324 | 7 | 71.665 | -0.11353 | 80.1425 | 0.008 | 705.9456 |  |  |  | 442.4799 | 636.8201 | 50.2325
45324 | 8 | 72.765 | -0.11542 | 88.3449 | 0.0099 | 765.3876 |  |  |  | 479.7375 | 701.997 | 55.3737
45324 | 9 | 73.866 | -0.11727 | 96.3414 | 0.01175 | 821.5003 |  |  |  | 514.9084 | 765.5387 | 60.3859
45324 | 10 | 74.965 | -0.11912 | 104.7055 | 0.0136 | 878.955 |  |  |  | 550.9205 | 832.0004 | 65.6284
45324 | 11 | 76.064 | -0.12083 | 112.6433 | 0.0153 | 932.2846 |  |  |  | 584.3469 | 895.0747 | 70.6037
45324 | 12 | 76.965 | -0.12227 | 120.096 | 0.01675 | 982.1794 |  |  |  | 615.6205 | 954.2945 | 75.275
45324 | 13 | 77.865 | -0.1239 | 128.1954 | 0.018375 | 1034.6686 |  |  |  | 648.5202 | 1018.6536 | 80.3517
45324 | 14 | 78.867 | -0.12545 | 135.5893 | 0.019925 | 1080.8235 |  |  |  | 677.4497 | 1077.4061 | 84.9861
45324 | 15 | 79.765 | -0.12692 | 143.1008 | 0.0214 | 1127.4437 |  |  |  | 706.6708 | 1137.093 | 89.6942
45324 | 16 | 80.665 | -0.12855 | 151.4207 | 0.023025 | 1177.9132 |  |  |  | 738.3045 | 1203.2041 | 94.909
45324 | 17 | 81.665 | -0.13025 | 159.6231 | 0.024725 | 1225.5131 |  |  |  | 768.1397 | 1268.3808 | 100.0502
45324 | 18 | 82.565 | -0.1316 | 166.9581 | 0.026075 | 1268.679 |  |  |  | 795.1957 | 1326.666 | 104.6477
45324 | 19 | 83.465 | -0.13318 | 175.0429 | 0.02765 | 1314.3824 |  |  |  | 823.8421 | 1390.908 | 109.7152
45324 | 20 | 84.265 | -0.13455 | 182.4073 | 0.029025 | 1355.6846 |  |  |  | 849.7299 | 1449.4269 | 114.3312
45324 | 21 | 85.265 | -0.13612 | 190.448 | 0.0306 | 1399.0669 |  |  |  | 876.9215 | 1513.3185 | 119.3709
45324 | 22 | 86.064 | -0.13747 | 197.9741 | 0.03195 | 1440.0736 |  |  |  | 902.6242 | 1573.122 | 124.0883
45324 | 23 | 86.965 | -0.13897 | 205.3092 | 0.03345 | 1477.3102 |  |  |  | 925.9637 | 1631.407 | 128.6858
45324 | 24 | 87.865 | -0.14045 | 212.9676 | 0.034925 | 1516.3233 |  |  |  | 950.4167 | 1692.2617 | 133.486
45324 | 25 | 88.765 | -0.14195 | 221.0523 | 0.036425 | 1557.2549 |  |  |  | 976.0722 | 1756.5037 | 138.5534
45324 | 26 | 89.564 | -0.1434 | 228.4902 | 0.037875 | 1593.3769 |  |  |  | 998.7132 | 1815.6062 | 143.2155
45324 | 27 | 90.665 | -0.14523 | 236.8396 | 0.0397 | 1630.8456 |  |  |  | 1022.1982 | 1881.9506 | 148.4487
45324 | 28 | 91.665 | -0.1467 | 244.7773 | 0.041175 | 1668.5568 |  |  |  | 1045.8352 | 1945.0244 | 153.424
45324 | 29 | 92.466 | -0.14818 | 252.9355 | 0.04265 | 1707.005 |  |  |  | 1069.9342 | 2009.8503 | 158.5375
45324 | 30 | 93.367 | -0.1497 | 260.9467 | 0.044175 | 1743.1306 |  |  |  | 1092.5773 | 2073.508 | 163.5588
45324 | 31 | 94.267 | -0.1511 | 268.8844 | 0.045575 | 1779.5128 |  |  |  | 1115.3813 | 2136.5818 | 168.5341
45324 | 32 | 95.166 | -0.1526 | 276.8368 | 0.047075 | 1814.1335 |  |  |  | 1137.0813 | 2199.7723 | 173.5186
45324 | 33 | 95.965 | -0.15405 | 285.4947 | 0.048525 | 1853.2602 |  |  |  | 1161.6055 | 2268.5693 | 178.9453
45324 | 34 | 96.965 | -0.15563 | 293.8293 | 0.0501 | 1888.0597 |  |  |  | 1183.4174 | 2334.7966 | 184.1693
45324 | 35 | 97.766 | -0.157 | 301.5465 | 0.051475 | 1920.6783 |  |  |  | 1203.8625 | 2396.1182 | 189.0064
45324 | 36 | 98.666 | -0.15847 | 309.7634 | 0.05295 | 1954.6517 |  |  |  | 1225.1567 | 2461.4109 | 194.1567
45324 | 37 | 99.566 | -0.1599 | 317.0984 | 0.054375 | 1983.1048 |  |  |  | 1242.9908 | 2519.6957 | 198.7542
45324 | 38 | 100.265 | -0.1612 | 324.4628 | 0.055675 | 2012.7967 |  |  |  | 1261.6014 | 2578.2138 | 203.3701
45324 | 39 | 101.165 | -0.1625 | 332.3417 | 0.056975 | 2045.1798 |  |  |  | 1281.8988 | 2640.8201 | 208.3085
45324 | 40 | 102.064 | -0.1641 | 340.2941 | 0.058575 | 2073.6995 |  |  |  | 1299.7747 | 2704.0104 | 213.293
45324 | 41 | 102.766 | -0.16537 | 347.776 | 0.05985 | 2102.9542 |  |  |  | 1318.1112 | 2763.4628 | 217.9826
45324 | 42 | 103.564 | -0.16657 | 355.2874 | 0.06105 | 2132.8974 |  |  |  | 1336.8794 | 2823.1488 | 222.6907
45324 | 43 | 104.465 | -0.16807 | 362.8576 | 0.06255 | 2158.9028 |  |  |  | 1353.1793 | 2883.3022 | 227.4356
45324 | 44 | 105.265 | -0.16952 | 371.3538 | 0.064 | 2190.5546 |  |  |  | 1373.0183 | 2950.8138 | 232.7609
45324 | 45 | 106.165 | -0.17082 | 378.9975 | 0.0653 | 2218.6301 |  |  |  | 1390.6158 | 3011.5514 | 237.5519
45324 | 46 | 106.967 | -0.17222 | 386.5235 | 0.0667 | 2244.2938 |  |  |  | 1406.7015 | 3071.354 | 242.2692
45324 | 47 | 107.865 | -0.17382 | 396.0634 | 0.0683 | 2278.5178 |  |  |  | 1428.1528 | 3147.1587 | 248.2487
45324 | 48 | 108.765 | -0.17517 | 403.6776 | 0.06965 | 2304.4247 |  |  |  | 1444.391 | 3207.6621 | 253.0212
45324 | 49 | 109.564 | -0.1766 | 411.189 | 0.071075 | 2328.3634 |  |  |  | 1459.3955 | 3267.3483 | 257.7292
45324 | 50 | 110.467 | -0.17802 | 419.2001 | 0.0725 | 2354.726 |  |  |  | 1475.9193 | 3331.0053 | 262.7505
45324 | 51 | 111.265 | -0.17937 | 426.8731 | 0.07385 | 2379.7803 |  |  |  | 1491.6232 | 3391.9758 | 267.5599
45324 | 52 | 112.064 | -0.18072 | 434.2521 | 0.0752 | 2402.8339 |  |  |  | 1506.0729 | 3450.6105 | 272.185
45324 | 53 | 112.965 | -0.18232 | 443.792 | 0.0768 | 2434.0709 |  |  |  | 1525.652 | 3526.4149 | 278.1645
45324 | 54 | 113.965 | -0.18392 | 452.1706 | 0.0784 | 2458.451 |  |  |  | 1540.9332 | 3592.9921 | 283.4161
45324 | 55 | 114.765 | -0.1853 | 460.064 | 0.079775 | 2482.8065 |  |  |  | 1556.199 | 3655.7143 | 288.3637
45324 | 56 | 115.564 | -0.1865 | 467.4431 | 0.080975 | 2506.3973 |  |  |  | 1570.9854 | 3714.3491 | 292.9888
45324 | 57 | 116.366 | -0.18785 | 474.9691 | 0.082325 | 2528.4487 |  |  |  | 1584.8071 | 3774.1514 | 297.706
45324 | 58 | 117.165 | -0.18932 | 482.8332 | 0.0838 | 2550.2877 |  |  |  | 1598.4955 | 3836.6404 | 302.6352
45324 | 59 | 118.066 | -0.19072 | 490.9619 | 0.0852 | 2574.1874 |  |  |  | 1613.4756 | 3901.2318 | 307.7301
45324 | 60 | 118.865 | -0.1921 | 498.532 | 0.086575 | 2595.1691 |  |  |  | 1626.6268 | 3961.3843 | 312.475
45324 | 61 | 119.665 | -0.1933 | 506.3666 | 0.087775 | 2619.5895 |  |  |  | 1641.9332 | 4023.6395 | 317.3857
45324 | 62 | 120.465 | -0.19467 | 514.025 | 0.08915 | 2640.4262 |  |  |  | 1654.9935 | 4084.4933 | 322.1858
45324 | 63 | 121.265 | -0.19615 | 522.5358 | 0.090625 | 2663.9602 |  |  |  | 1669.7444 | 4152.121 | 327.5203
45324 | 64 | 122.165 | -0.1975 | 530.1646 | 0.091975 | 2684.3779 |  |  |  | 1682.542 | 4212.7405 | 332.302
45324 | 65 | 122.865 | -0.19873 | 537.6172 | 0.0932 | 2705.3324 |  |  |  | 1695.6761 | 4271.9594 | 336.9732
45324 | 66 | 123.665 | -0.2001 | 545.7017 | 0.094575 | 2727.1452 |  |  |  | 1709.3481 | 4336.2 | 342.0405
45324 | 67 | 124.465 | -0.2014 | 553.9038 | 0.095875 | 2750.2672 |  |  |  | 1723.8408 | 4401.3746 | 347.1815
45324 | 68 | 125.165 | -0.20257 | 561.5915 | 0.09705 | 2772.2646 |  |  |  | 1737.6285 | 4462.4616 | 352.0001
45324 | 69 | 125.965 | -0.20382 | 568.9705 | 0.0983 | 2791.4656 |  |  |  | 1749.6635 | 4521.0957 | 356.6252
45324 | 70 | 126.666 | -0.2051 | 576.3347 | 0.099575 | 2810.0181 |  |  |  | 1761.292 | 4579.6128 | 361.241
45324 | 71 | 127.566 | -0.2066 | 585.316 | 0.10108 | 2833.0881 |  |  |  | 1775.752 | 4650.9788 | 366.8704
45324 | 72 | 128.365 | -0.2079 | 593.4005 | 0.10237 | 2854.2592 |  |  |  | 1789.0219 | 4715.2188 | 371.9376
45324 | 73 | 128.965 | -0.20888 | 601.5143 | 0.10335 | 2879.7814 |  |  |  | 1805.019 | 4779.6926 | 377.0233
45324 | 74 | 129.565 | -0.2099 | 609.496 | 0.10437 | 2903.7449 |  |  |  | 1820.0391 | 4843.1159 | 382.0262
45324 | 75 | 130.265 | -0.21113 | 619.9323 | 0.1056 | 2936.3283 |  |  |  | 1840.462 | 4926.0436 | 388.5675
45324 | 76 | 130.965 | -0.21222 | 628.7812 | 0.1067 | 2962.8049 |  |  |  | 1857.0573 | 4996.3581 | 394.114
45324 | 77 | 131.667 | -0.21347 | 638.3356 | 0.10795 | 2990.2127 |  |  |  | 1874.2363 | 5072.2782 | 400.1026
45324 | 78 | 132.265 | -0.2143 | 645.7734 | 0.10877 | 3013.4083 |  |  |  | 1888.775 | 5131.3792 | 404.7645
45324 | 79 | 132.765 | -0.21532 | 654.093 | 0.1098 | 3037.7013 |  |  |  | 1904.0016 | 5197.4879 | 409.9791
45324 | 80 | 133.467 | -0.2164 | 662.7655 | 0.11088 | 3062.6872 |  |  |  | 1919.6626 | 5266.4004 | 415.415
45324 | 81 | 134.064 | -0.21725 | 670.1003 | 0.11173 | 3084.4666 |  |  |  | 1933.3137 | 5324.6837 | 420.0124
45324 | 82 | 134.565 | -0.21827 | 677.6998 | 0.11275 | 3104.798 |  |  |  | 1946.0572 | 5385.0695 | 424.7756
45324 | 83 | 135.165 | -0.2191 | 685.1669 | 0.11357 | 3127.1879 |  |  |  | 1960.091 | 5444.4038 | 429.4559
45324 | 84 | 135.665 | -0.22007 | 693.3542 | 0.11455 | 3150.5362 |  |  |  | 1974.7255 | 5509.4616 | 434.5877
45324 | 85 | 136.365 | -0.22118 | 702.0708 | 0.11565 | 3174.2774 |  |  |  | 1989.6062 | 5578.7242 | 440.0512
45324 | 86 | 136.965 | -0.2222 | 710.2875 | 0.11667 | 3196.6134 |  |  |  | 2003.6062 | 5644.0147 | 445.2013
45324 | 87 | 137.565 | -0.22317 | 718.6807 | 0.11765 | 3220.2566 |  |  |  | 2018.4255 | 5710.7083 | 450.4621
45324 | 88 | 138.165 | -0.22427 | 727.4266 | 0.11875 | 3243.4582 |  |  |  | 2032.9681 | 5780.2036 | 455.9439
45324 | 89 | 138.765 | -0.22515 | 735.0407 | 0.11962 | 3264.6713 |  |  |  | 2046.2642 | 5840.7063 | 460.7164
45324 | 90 | 139.365 | -0.22615 | 742.9929 | 0.12062 | 3285.3986 |  |  |  | 2059.2559 | 5903.8949 | 465.7007
45324 | 91 | 139.965 | -0.22717 | 751.0185 | 0.12165 | 3305.9029 |  |  |  | 2072.1078 | 5967.6674 | 470.7311
45324 | 92 | 140.566 | -0.2281 | 759.294 | 0.12257 | 3328.7771 |  |  |  | 2086.4451 | 6033.4254 | 475.9181
45324 | 93 | 141.064 | -0.2291 | 767.305 | 0.12357 | 3349.2144 |  |  |  | 2099.2551 | 6097.0815 | 480.9393
45324 | 94 | 141.665 | -0.22998 | 774.8161 | 0.12445 | 3369.1319 |  |  |  | 2111.7391 | 6156.7655 | 485.6472
45324 | 95 | 142.165 | -0.23095 | 782.2538 | 0.12542 | 3387.1132 |  |  |  | 2123.0096 | 6215.8661 | 490.3091
45324 | 96 | 142.765 | -0.2318 | 790.0884 | 0.12628 | 3408.4919 |  |  |  | 2136.4096 | 6278.1206 | 495.2197
45324 | 97 | 143.365 | -0.2329 | 799.3486 | 0.12738 | 3432.1539 |  |  |  | 2151.2407 | 6351.7034 | 501.024
45324 | 98 | 144.064 | -0.23405 | 808.1386 | 0.12853 | 3452.8462 |  |  |  | 2164.2104 | 6421.5495 | 506.5334
45324 | 99 | 144.765 | -0.23525 | 818.2368 | 0.12972 | 3478.1587 |  |  |  | 2180.076 | 6501.7908 | 512.8629
45324 | 100 | 145.365 | -0.23612 | 825.8215 | 0.1306 | 3497.3912 |  |  |  | 2192.1308 | 6562.0593 | 517.6169
45324 | 101 | 145.965 | -0.23708 | 833.803 | 0.13155 | 3517.043 |  |  |  | 2204.4484 | 6625.4811 | 522.6196
45324 | 102 | 146.465 | -0.23802 | 841.1965 | 0.1325 | 3534.0678 |  |  |  | 2215.1193 | 6684.2305 | 527.2538
45324 | 103 | 147.064 | -0.23892 | 848.7958 | 0.1334 | 3552.5619 |  |  |  | 2226.7113 | 6744.6158 | 532.017
45324 | 104 | 147.566 | -0.2399 | 856.5862 | 0.13438 | 3570.5972 |  |  |  | 2238.0156 | 6806.5192 | 536.8999
45324 | 105 | 148.166 | -0.2408 | 864.8176 | 0.13528 | 3591.4354 |  |  |  | 2251.0768 | 6871.9266 | 542.0593
45324 | 106 | 148.766 | -0.24187 | 874.0192 | 0.13635 | 3613.516 |  |  |  | 2264.9167 | 6945.0429 | 547.8267
45324 | 107 | 149.465 | -0.24302 | 882.9266 | 0.1375 | 3633.0693 |  |  |  | 2277.1725 | 7015.8225 | 553.4098
45324 | 108 | 150.064 | -0.24408 | 891.5842 | 0.13855 | 3652.9109 |  |  |  | 2289.609 | 7084.6166 | 558.8363
45324 | 109 | 150.665 | -0.24495 | 899.7128 | 0.13942 | 3673.0467 |  |  |  | 2302.2299 | 7149.2068 | 563.9312
45324 | 110 | 151.266 | -0.24597 | 908.0176 | 0.14045 | 3691.5037 |  |  |  | 2313.7986 | 7215.1977 | 569.1366
45324 | 111 | 151.866 | -0.24695 | 916.146 | 0.14143 | 3709.8441 |  |  |  | 2325.2942 | 7279.7869 | 574.2314
45324 | 112 | 152.466 | -0.24792 | 924.3921 | 0.1424 | 3728.5151 |  |  |  | 2336.997 | 7345.3112 | 579.4
45324 | 113 | 152.965 | -0.2489 | 932.2706 | 0.14337 | 3745.5631 |  |  |  | 2347.6825 | 7407.9148 | 584.3382
45324 | 114 | 153.564 | -0.24975 | 940.3844 | 0.14422 | 3765.3031 |  |  |  | 2360.0554 | 7472.3876 | 589.4238
45324 | 115 | 154.165 | -0.25087 | 949.1449 | 0.14535 | 3783.338 |  |  |  | 2371.3595 | 7541.9994 | 594.9148
45324 | 116 | 154.866 | -0.252 | 958.4786 | 0.14648 | 3803.4866 |  |  |  | 2383.9884 | 7616.1662 | 600.7651
45324 | 117 | 155.365 | -0.25282 | 965.8427 | 0.1473 | 3820.2027 |  |  |  | 2394.4659 | 7674.6819 | 605.3808
45324 | 118 | 155.965 | -0.25382 | 974.3533 | 0.1483 | 3838.6816 |  |  |  | 2406.0483 | 7742.3077 | 610.7152
45324 | 119 | 156.665 | -0.25495 | 982.9814 | 0.14942 | 3855.5854 |  |  |  | 2416.6434 | 7810.868 | 616.1232
45324 | 120 | 157.167 | -0.2558 | 990.5955 | 0.15027 | 3872.5393 |  |  |  | 2427.27 | 7871.3697 | 620.8956
45324 | 121 | 157.767 | -0.25677 | 999.2089 | 0.15125 | 3891.3792 |  |  |  | 2439.0787 | 7939.8126 | 626.2944
45324 | 122 | 158.265 | -0.25762 | 1006.6611 | 0.1521 | 3907.467 |  |  |  | 2449.1624 | 7999.0291 | 630.9654
45324 | 123 | 158.765 | -0.25848 | 1014.0106 | 0.15295 | 3923.0507 |  |  |  | 2458.9301 | 8057.4284 | 635.572
45324 | 124 | 159.465 | -0.25973 | 1023.8734 | 0.1542 | 3942.1442 |  |  |  | 2470.8976 | 8135.7996 | 641.7539
45324 | 125 | 160.066 | -0.2606 | 1031.6196 | 0.15508 | 3958.6325 |  |  |  | 2481.2324 | 8197.3518 | 646.6092
45324 | 126 | 160.667 | -0.2617 | 1041.2914 | 0.15618 | 3978.9506 |  |  |  | 2493.9675 | 8274.2045 | 652.6713
45324 | 127 | 161.265 | -0.26267 | 1049.405 | 0.15715 | 3995.0703 |  |  |  | 2504.0712 | 8338.6764 | 657.7569
45324 | 128 | 161.965 | -0.2639 | 1059.6501 | 0.15837 | 4015.3476 |  |  |  | 2516.7808 | 8420.0851 | 664.1784
45324 | 129 | 162.667 | -0.26495 | 1068.2488 | 0.15943 | 4031.8881 |  |  |  | 2527.1483 | 8488.4107 | 669.5679
45324 | 130 | 163.265 | -0.26587 | 1076.5977 | 0.16035 | 4049.2627 |  |  |  | 2538.0385 | 8554.7517 | 674.8009
45324 | 131 | 163.766 | -0.26685 | 1085.0052 | 0.16132 | 4065.9744 |  |  |  | 2548.5132 | 8621.5592 | 680.0707
45324 | 132 | 164.465 | -0.26785 | 1093.1189 | 0.16232 | 4081.0863 |  |  |  | 2557.9852 | 8686.0311 | 685.1563
45324 | 133 | 164.865 | -0.2687 | 1100.5419 | 0.16318 | 4095.8015 |  |  |  | 2567.2085 | 8745.0148 | 689.8089
45324 | 134 | 165.566 | -0.26978 | 1109.3021 | 0.16425 | 4111.953 |  |  |  | 2577.3321 | 8814.6246 | 695.2998
45324 | 135 | 166.166 | -0.2708 | 1118.7682 | 0.16527 | 4131.3449 |  |  |  | 2589.4868 | 8889.8429 | 701.233
45324 | 136 | 166.765 | -0.27175 | 1126.632 | 0.16623 | 4145.8397 |  |  |  | 2598.572 | 8952.3292 | 706.162
45324 | 137 | 167.365 | -0.27285 | 1136.0391 | 0.16733 | 4163.6028 |  |  |  | 2609.7058 | 9027.079 | 712.0582
45324 | 138 | 167.965 | -0.27373 | 1143.7853 | 0.1682 | 4178.5926 |  |  |  | 2619.1012 | 9088.6312 | 716.9135
45324 | 139 | 168.564 | -0.2747 | 1151.9724 | 0.16917 | 4193.5656 |  |  |  | 2628.4862 | 9153.6869 | 722.0451
45324 | 140 | 169.064 | -0.2756 | 1159.3805 | 0.17007 | 4206.7509 |  |  |  | 2636.7506 | 9212.5523 | 726.6884
45324 | 141 | 169.667 | -0.27657 | 1167.6558 | 0.17105 | 4221.8413 |  |  |  | 2646.2091 | 9278.3084 | 731.8753
45324 | 142 | 170.165 | -0.27747 | 1175.1666 | 0.17195 | 4235.2162 |  |  |  | 2654.5924 | 9337.9905 | 736.583
45324 | 143 | 170.765 | -0.2784 | 1183.295 | 0.17288 | 4250.3413 |  |  |  | 2664.0726 | 9402.5797 | 741.6778
45324 | 144 | 171.265 | -0.2794 | 1191.688 | 0.17388 | 4265.1683 |  |  |  | 2673.366 | 9469.2708 | 746.9384
45324 | 145 | 171.865 | -0.28025 | 1199.3312 | 0.17472 | 4279.5049 |  |  |  | 2682.3521 | 9530.0044 | 751.7291
45324 | 146 | 172.465 | -0.28122 | 1207.7828 | 0.1757 | 4294.7208 |  |  |  | 2691.8892 | 9597.1621 | 757.0265
45324 | 147 | 172.965 | -0.28207 | 1215.2057 | 0.17655 | 4308.0944 |  |  |  | 2700.2717 | 9656.1448 | 761.6791
45324 | 148 | 173.564 | -0.28305 | 1223.4369 | 0.17753 | 4322.3349 |  |  |  | 2709.1975 | 9721.5508 | 766.8383
45324 | 149 | 174.066 | -0.28395 | 1231.2858 | 0.17843 | 4336.2767 |  |  |  | 2717.9361 | 9783.9187 | 771.7579
45324 | 150 | 174.666 | -0.28492 | 1239.4877 | 0.1794 | 4350.2246 |  |  |  | 2726.6785 | 9849.0919 | 776.8988
45324 | 151 | 175.266 | -0.2858 | 1246.925 | 0.18027 | 4362.9291 |  |  |  | 2734.6415 | 9908.19 | 781.5605
45324 | 152 | 175.765 | -0.28677 | 1255.3473 | 0.18125 | 4377.4643 |  |  |  | 2743.7521 | 9975.114 | 786.8395
45324 | 153 | 176.467 | -0.2879 | 1264.4164 | 0.18238 | 4391.8596 |  |  |  | 2752.7749 | 10047.1779 | 792.5239
45324 | 154 | 176.965 | -0.28875 | 1272.236 | 0.18323 | 4406.0121 |  |  |  | 2761.6455 | 10109.313 | 797.4251
45324 | 155 | 177.565 | -0.28973 | 1280.8345 | 0.1842 | 4420.8627 |  |  |  | 2770.9538 | 10177.6377 | 802.8146
45324 | 156 | 178.064 | -0.2906 | 1288.2573 | 0.18508 | 4433.0947 |  |  |  | 2778.6207 | 10236.6204 | 807.4672
45324 | 157 | 178.665 | -0.29155 | 1296.4591 | 0.18602 | 4446.7817 |  |  |  | 2787.1995 | 10301.7925 | 812.608
45324 | 158 | 179.265 | -0.29265 | 1306.6598 | 0.18712 | 4464.9235 |  |  |  | 2798.5706 | 10382.8482 | 819.0017
45324 | 159 | 179.865 | -0.29355 | 1314.0383 | 0.18802 | 4476.3699 |  |  |  | 2805.7452 | 10441.4788 | 823.6265
45324 | 160 | 180.465 | -0.29462 | 1323.2396 | 0.1891 | 4491.2675 |  |  |  | 2815.0828 | 10514.5932 | 829.3937
45324 | 161 | 181.065 | -0.29563 | 1331.9412 | 0.1901 | 4505.5092 |  |  |  | 2824.0094 | 10583.7365 | 834.8478
45324 | 162 | 181.665 | -0.29647 | 1339.3491 | 0.19095 | 4517.5787 |  |  |  | 2831.5744 | 10642.6008 | 839.491
45324 | 163 | 182.064 | -0.29735 | 1346.8453 | 0.19182 | 4529.4952 |  |  |  | 2839.0435 | 10702.1665 | 844.1896
45324 | 164 | 182.666 | -0.2982 | 1354.3563 | 0.19267 | 4541.772 |  |  |  | 2846.7385 | 10761.8496 | 848.8974
45324 | 165 | 183.165 | -0.29917 | 1362.8226 | 0.19365 | 4555.2692 |  |  |  | 2855.1984 | 10829.1237 | 854.204
45324 | 166 | 183.765 | -0.30002 | 1370.2452 | 0.1945 | 4567.1037 |  |  |  | 2862.6162 | 10888.1045 | 858.8564
45324 | 167 | 184.265 | -0.30087 | 1377.6385 | 0.19535 | 4578.7741 |  |  |  | 2869.9311 | 10946.8524 | 863.4905
45324 | 168 | 184.765 | -0.30175 | 1385.6051 | 0.19623 | 4591.8975 |  |  |  | 2878.1567 | 11010.1555 | 868.4838
45324 | 169 | 185.367 | -0.30272 | 1393.8656 | 0.1972 | 4604.3956 |  |  |  | 2885.9904 | 11075.7942 | 873.6614
45324 | 170 | 185.967 | -0.30382 | 1402.3906 | 0.1983 | 4615.7843 |  |  |  | 2893.1287 | 11143.5349 | 879.0048
45324 | 171 | 186.466 | -0.30455 | 1409.7545 | 0.19903 | 4628.9757 |  |  |  | 2901.397 | 11202.0491 | 883.6204
45324 | 172 | 187.064 | -0.3055 | 1417.9856 | 0.19998 | 4641.524 |  |  |  | 2909.2621 | 11267.4541 | 888.7796
45324 | 173 | 187.565 | -0.3064 | 1426.0697 | 0.20088 | 4654.2745 |  |  |  | 2917.254 | 11331.6912 | 893.8466
45324 | 174 | 188.165 | -0.30737 | 1433.9626 | 0.20185 | 4665.1898 |  |  |  | 2924.0956 | 11394.4093 | 898.7938
45324 | 175 | 188.665 | -0.30825 | 1441.6206 | 0.20272 | 4676.7906 |  |  |  | 2931.3669 | 11455.2602 | 903.5938
45324 | 176 | 189.265 | -0.30922 | 1450.3073 | 0.2037 | 4690.1359 |  |  |  | 2939.7316 | 11524.2851 | 909.0385
45324 | 177 | 189.865 | -0.3101 | 1458.0826 | 0.20457 | 4701.9758 |  |  |  | 2947.1527 | 11586.0692 | 913.912
45324 | 178 | 190.365 | -0.31105 | 1466.2991 | 0.20552 | 4714.0302 |  |  |  | 2954.7083 | 11651.3577 | 919.062
45324 | 179 | 190.965 | -0.312 | 1473.9127 | 0.20648 | 4724.0791 |  |  |  | 2961.0069 | 11711.8565 | 923.8342
45324 | 180 | 191.465 | -0.31288 | 1482.2321 | 0.20735 | 4737.4576 |  |  |  | 2969.3924 | 11777.9628 | 929.0486
45324 | 181 | 192.064 | -0.31385 | 1490.9482 | 0.20832 | 4750.5124 |  |  |  | 2977.575 | 11847.2225 | 934.5119
45324 | 182 | 192.665 | -0.31497 | 1499.87 | 0.20945 | 4761.8701 |  |  |  | 2984.6939 | 11918.1156 | 940.1039
45324 | 183 | 193.265 | -0.31582 | 1507.469 | 0.2103 | 4773.1151 |  |  |  | 2991.7421 | 11978.498 | 944.8669
45324 | 184 | 193.865 | -0.31692 | 1517.3315 | 0.2114 | 4787.6677 |  |  |  | 3000.8636 | 12056.8668 | 951.0487
45324 | 185 | 194.465 | -0.3179 | 1525.548 | 0.21238 | 4798.8297 |  |  |  | 3007.8598 | 12122.1554 | 956.1986
45324 | 186 | 195.064 | -0.3189 | 1534.1317 | 0.21337 | 4810.6985 |  |  |  | 3015.2991 | 12190.3626 | 961.5788
45324 | 187 | 195.564 | -0.31975 | 1541.8483 | 0.21422 | 4822.0433 |  |  |  | 3022.4099 | 12251.6791 | 966.4155
45324 | 188 | 196.165 | -0.3206 | 1549.2562 | 0.21508 | 4832.365 |  |  |  | 3028.8794 | 12310.5435 | 971.0587
45324 | 189 | 196.564 | -0.32145 | 1556.6053 | 0.21592 | 4842.4494 |  |  |  | 3035.2002 | 12368.9403 | 975.6651
45324 | 190 | 197.165 | -0.3223 | 1564.1307 | 0.21677 | 4853.0276 |  |  |  | 3041.8305 | 12428.7378 | 980.3819
45324 | 191 | 197.665 | -0.32327 | 1572.4941 | 0.21775 | 4864.2615 |  |  |  | 3048.8718 | 12495.1943 | 985.624
45324 | 192 | 198.366 | -0.3244 | 1581.2983 | 0.21887 | 4874.5328 |  |  |  | 3055.3098 | 12565.1533 | 991.1424
45324 | 193 | 198.967 | -0.32542 | 1590.4407 | 0.2199 | 4887.2726 |  |  |  | 3063.2949 | 12637.7992 | 996.8728
45324 | 194 | 199.465 | -0.32622 | 1598.113 | 0.2207 | 4898.8064 |  |  |  | 3070.5242 | 12698.7646 | 1001.6817
45324 | 195 | 200.065 | -0.32712 | 1605.4475 | 0.2216 | 4907.7496 |  |  |  | 3076.1297 | 12757.045 | 1006.2789
45324 | 196 | 200.564 | -0.32805 | 1613.8989 | 0.22252 | 4919.6738 |  |  |  | 3083.6037 | 12824.2008 | 1011.5762
45324 | 197 | 201.165 | -0.329 | 1621.4979 | 0.22347 | 4928.5652 |  |  |  | 3089.1767 | 12884.5832 | 1016.3391
45324 | 198 | 201.667 | -0.32978 | 1628.847 | 0.22425 | 4939.2677 |  |  |  | 3095.885 | 12942.98 | 1020.9455
45324 | 199 | 202.165 | -0.3307 | 1636.196 | 0.22517 | 4947.6751 |  |  |  | 3101.1546 | 13001.3759 | 1025.5518
45324 | 200 | 202.665 | -0.3315 | 1643.5157 | 0.22598 | 4957.8153 |  |  |  | 3107.5104 | 13059.539 | 1030.1397
45324 | 201 | 203.167 | -0.33237 | 1650.8647 | 0.22685 | 4966.8742 |  |  |  | 3113.1884 | 13117.9349 | 1034.746
45324 | 202 | 203.765 | -0.33332 | 1659.4338 | 0.2278 | 4978.426 |  |  |  | 3120.429 | 13186.0257 | 1040.117
45324 | 203 | 204.365 | -0.3344 | 1669.3698 | 0.22887 | 4992.1344 |  |  |  | 3129.0213 | 13264.9775 | 1046.3447
45324 | 204 | 205.064 | -0.3355 | 1678.4385 | 0.22998 | 5002.7972 |  |  |  | 3135.7047 | 13337.0385 | 1052.0289
45324 | 205 | 205.665 | -0.33655 | 1686.8605 | 0.23102 | 5012.2136 |  |  |  | 3141.6068 | 13403.9605 | 1057.3077
45324 | 206 | 206.165 | -0.33735 | 1694.4301 | 0.23182 | 5022.7661 |  |  |  | 3148.221 | 13464.1091 | 1062.0523
45324 | 207 | 206.765 | -0.33825 | 1701.9261 | 0.23272 | 5031.5632 |  |  |  | 3153.7349 | 13523.6738 | 1066.7508
45324 | 208 | 207.165 | -0.33905 | 1709.4221 | 0.23352 | 5041.7996 |  |  |  | 3160.151 | 13583.2376 | 1071.4492
45324 | 209 | 207.865 | -0.34018 | 1718.6819 | 0.23465 | 5052.3462 |  |  |  | 3166.7615 | 13656.8166 | 1077.2531
45324 | 210 | 208.466 | -0.3412 | 1726.9717 | 0.23568 | 5061.4646 |  |  |  | 3172.4768 | 13722.6881 | 1082.4491
45324 | 211 | 208.965 | -0.342 | 1734.3207 | 0.23647 | 5071.1134 |  |  |  | 3178.5246 | 13781.084 | 1087.0553
45324 | 212 | 209.465 | -0.34285 | 1741.8461 | 0.23733 | 5080.4902 |  |  |  | 3184.4019 | 13840.8815 | 1091.7722
45324 | 213 | 209.965 | -0.34372 | 1749.6213 | 0.2382 | 5090.1778 |  |  |  | 3190.474 | 13902.6645 | 1096.6456
45324 | 214 | 210.665 | -0.34475 | 1757.5436 | 0.23922 | 5098.0236 |  |  |  | 3195.3916 | 13965.6154 | 1101.6112
45324 | 215 | 211.165 | -0.34567 | 1766.0098 | 0.24015 | 5108.8734 |  |  |  | 3202.1922 | 14032.8886 | 1106.9178
45324 | 216 | 211.766 | -0.34665 | 1773.9467 | 0.24113 | 5117.3998 |  |  |  | 3207.5364 | 14095.9559 | 1111.8925
45324 | 217 | 212.265 | -0.34753 | 1781.6484 | 0.242 | 5126.677 |  |  |  | 3213.3513 | 14157.155 | 1116.7199
45324 | 218 | 212.865 | -0.34847 | 1789.9822 | 0.24295 | 5136.6161 |  |  |  | 3219.581 | 14223.3758 | 1121.9434
45324 | 219 | 213.565 | -0.3497 | 1800.5206 | 0.24418 | 5148.7578 |  |  |  | 3227.1913 | 14307.1154 | 1128.5488
45324 | 220 | 214.166 | -0.35062 | 1808.0902 | 0.2451 | 5156.7638 |  |  |  | 3232.2094 | 14367.264 | 1133.2934
45324 | 221 | 214.665 | -0.35152 | 1816.2034 | 0.246 | 5166.641 |  |  |  | 3238.4004 | 14431.7319 | 1138.3786
45324 | 222 | 215.266 | -0.35252 | 1824.4049 | 0.247 | 5175.2498 |  |  |  | 3243.7962 | 14496.9022 | 1143.5193
45324 | 223 | 215.866 | -0.3534 | 1832.0184 | 0.24788 | 5183.9798 |  |  |  | 3249.2682 | 14557.4 | 1148.2913
45324 | 224 | 216.365 | -0.35435 | 1840.6316 | 0.24883 | 5194.3886 |  |  |  | 3255.7923 | 14625.841 | 1153.69
45324 | 225 | 216.966 | -0.35525 | 1848.3186 | 0.24973 | 5202.8673 |  |  |  | 3261.1066 | 14686.9228 | 1158.5081
45324 | 226 | 217.365 | -0.35605 | 1855.6821 | 0.25052 | 5211.8585 |  |  |  | 3266.7422 | 14745.4341 | 1163.1235
45324 | 227 | 218.065 | -0.35715 | 1863.9572 | 0.25163 | 5218.9758 |  |  |  | 3271.2033 | 14811.1882 | 1168.3102
45324 | 228 | 218.665 | -0.35815 | 1873.2021 | 0.25263 | 5230.2167 |  |  |  | 3278.249 | 14884.6499 | 1174.1049
45324 | 229 | 219.165 | -0.359 | 1880.5806 | 0.25348 | 5238.386 |  |  |  | 3283.3694 | 14943.2795 | 1178.7296
45324 | 230 | 219.765 | -0.35987 | 1888.1205 | 0.25435 | 5246.601 |  |  |  | 3288.5185 | 15003.1925 | 1183.4556
45324 | 231 | 220.265 | -0.36083 | 1896.66 | 0.2553 | 5256.454 |  |  |  | 3294.6943 | 15071.0486 | 1188.8081
45324 | 232 | 220.965 | -0.36195 | 1905.5817 | 0.25642 | 5264.7652 |  |  |  | 3299.9037 | 15141.9407 | 1194.4001
45324 | 233 | 221.467 | -0.3628 | 1912.9307 | 0.25728 | 5272.6865 |  |  |  | 3304.8686 | 15200.3366 | 1199.0063
45324 | 234 | 221.965 | -0.36365 | 1920.3384 | 0.25813 | 5280.7326 |  |  |  | 3309.9119 | 15259.1991 | 1203.6494
45324 | 235 | 222.565 | -0.36472 | 1929.1425 | 0.2592 | 5289.307 |  |  |  | 3315.2862 | 15329.1571 | 1209.1677
45324 | 236 | 223.166 | -0.3656 | 1937.0057 | 0.26008 | 5298.1559 |  |  |  | 3320.8326 | 15391.6395 | 1214.0964
45324 | 237 | 223.665 | -0.36658 | 1945.1483 | 0.26105 | 5306.2765 |  |  |  | 3325.9225 | 15456.3413 | 1219.2001
45324 | 238 | 224.265 | -0.36745 | 1953.1293 | 0.26193 | 5315.3607 |  |  |  | 3331.6164 | 15519.7588 | 1224.2024
45324 | 239 | 224.865 | -0.3684 | 1961.2572 | 0.26287 | 5323.7169 |  |  |  | 3336.854 | 15584.3441 | 1229.2969
45324 | 240 | 225.365 | -0.36928 | 1968.6945 | 0.26375 | 5331.2421 |  |  |  | 3341.5707 | 15643.4413 | 1233.9585
45324 | 241 | 225.965 | -0.37025 | 1976.8223 | 0.26472 | 5339.1555 |  |  |  | 3346.5308 | 15708.0256 | 1239.053
45324 | 242 | 226.467 | -0.37117 | 1984.3477 | 0.26565 | 5346.1243 |  |  |  | 3350.8988 | 15767.8231 | 1243.7698
45324 | 243 | 227.064 | -0.3721 | 1992.8871 | 0.26658 | 5355.7837 |  |  |  | 3356.9531 | 15835.6783 | 1249.1223
45324 | 244 | 227.666 | -0.37307 | 2001.0737 | 0.26755 | 5363.7307 |  |  |  | 3361.9343 | 15900.7302 | 1254.2536
45324 | 245 | 228.165 | -0.37393 | 2008.4521 | 0.2684 | 5371.27 |  |  |  | 3366.6598 | 15959.3598 | 1258.8783
45324 | 246 | 228.765 | -0.3749 | 2016.6388 | 0.26937 | 5379.1381 |  |  |  | 3371.5915 | 16024.4117 | 1264.0096
45324 | 247 | 229.365 | -0.376 | 2025.7513 | 0.27048 | 5387.6367 |  |  |  | 3376.9183 | 16096.8209 | 1269.7212
45324 | 248 | 229.965 | -0.37685 | 2033.1295 | 0.27132 | 5395.0634 |  |  |  | 3381.5733 | 16155.4486 | 1274.3458
45324 | 249 | 230.465 | -0.37785 | 2041.6543 | 0.27233 | 5403.3461 |  |  |  | 3386.7648 | 16223.1874 | 1279.6891
45324 | 250 | 231.165 | -0.37895 | 2049.9292 | 0.27343 | 5409.4978 |  |  |  | 3390.6206 | 16288.9406 | 1284.8757
45324 | 251 | 231.665 | -0.37982 | 2058.1453 | 0.2743 | 5418.6672 |  |  |  | 3396.3679 | 16354.2262 | 1290.0254
45324 | 252 | 232.265 | -0.3808 | 2066.3464 | 0.27527 | 5426.3302 |  |  |  | 3401.171 | 16419.3936 | 1295.1659
45324 | 253 | 232.965 | -0.3819 | 2075.0034 | 0.27637 | 5433.3687 |  |  |  | 3405.5827 | 16488.1828 | 1300.592
45324 | 254 | 233.465 | -0.38277 | 2082.7935 | 0.27725 | 5441.2999 |  |  |  | 3410.5539 | 16550.0832 | 1305.4747
45324 | 255 | 234.064 | -0.38372 | 2090.436 | 0.2782 | 5447.7454 |  |  |  | 3414.5939 | 16610.8119 | 1310.265
45324 | 256 | 234.564 | -0.38457 | 2098.1672 | 0.27905 | 5455.808 |  |  |  | 3419.6474 | 16672.2448 | 1315.1108
45324 | 257 | 235.165 | -0.38557 | 2106.6184 | 0.28005 | 5463.5763 |  |  |  | 3424.5165 | 16739.3986 | 1320.4079
45324 | 258 | 235.866 | -0.3868 | 2116.7158 | 0.28128 | 5472.3782 |  |  |  | 3430.0334 | 16819.6337 | 1326.7369
45324 | 259 | 236.466 | -0.38778 | 2124.3145 | 0.28225 | 5478.214 |  |  |  | 3433.6913 | 16880.0132 | 1331.4996
45324 | 260 | 236.965 | -0.38865 | 2132.1777 | 0.28313 | 5486.1128 |  |  |  | 3438.6422 | 16942.4956 | 1336.4283
45324 | 261 | 237.564 | -0.38965 | 2140.291 | 0.28413 | 5492.8553 |  |  |  | 3442.8683 | 17006.9645 | 1341.5136
45324 | 262 | 238.165 | -0.3905 | 2148.0073 | 0.28497 | 5500.6593 |  |  |  | 3447.7597 | 17068.2791 | 1346.3501
45324 | 263 | 238.665 | -0.39147 | 2155.7236 | 0.28595 | 5506.6701 |  |  |  | 3451.5273 | 17129.5936 | 1351.1866
45324 | 264 | 239.365 | -0.39257 | 2164.3804 | 0.28705 | 5513.2915 |  |  |  | 3455.6775 | 17198.3809 | 1356.6126
45324 | 265 | 239.865 | -0.39342 | 2172.229 | 0.2879 | 5521.3295 |  |  |  | 3460.7157 | 17260.7469 | 1361.532
45324 | 266 | 240.465 | -0.3944 | 2179.9453 | 0.28888 | 5527.2447 |  |  |  | 3464.4232 | 17322.0615 | 1366.3685
45324 | 267 | 240.966 | -0.39527 | 2187.3235 | 0.28975 | 5533.6753 |  |  |  | 3468.4539 | 17380.6892 | 1370.9931
45324 | 268 | 241.564 | -0.39625 | 2195.4512 | 0.29072 | 5540.5711 |  |  |  | 3472.7761 | 17445.2726 | 1376.0875
45324 | 269 | 242.165 | -0.39715 | 2202.8147 | 0.29162 | 5546.5562 |  |  |  | 3476.5275 | 17503.7839 | 1380.7028
45324 | 270 | 242.665 | -0.3981 | 2210.8838 | 0.29258 | 5553.5892 |  |  |  | 3480.9357 | 17567.9017 | 1385.7605
45324 | 271 | 243.265 | -0.39908 | 2218.4531 | 0.29355 | 5558.988 |  |  |  | 3484.3196 | 17628.0484 | 1390.5049
45324 | 272 | 243.765 | -0.39995 | 2226.4045 | 0.29443 | 5566.7072 |  |  |  | 3489.158 | 17691.2311 | 1395.4887
45324 | 273 | 244.365 | -0.40092 | 2234.2822 | 0.2954 | 5572.8187 |  |  |  | 3492.9886 | 17753.828 | 1400.4264
45324 | 274 | 244.965 | -0.402 | 2242.7188 | 0.29647 | 5578.9026 |  |  |  | 3496.8019 | 17820.8654 | 1405.7143
45324 | 275 | 245.564 | -0.4029 | 2250.8464 | 0.29737 | 5586.6134 |  |  |  | 3501.635 | 17885.4488 | 1410.8087
45324 | 276 | 246.165 | -0.40385 | 2258.9597 | 0.29833 | 5593.5614 |  |  |  | 3505.9899 | 17949.9178 | 1415.894
45324 | 277 | 246.765 | -0.40497 | 2267.5723 | 0.29945 | 5599.2895 |  |  |  | 3509.5802 | 18018.3539 | 1421.2923
45324 | 278 | 247.365 | -0.40582 | 2274.9946 | 0.3003 | 5605.8515 |  |  |  | 3513.6932 | 18077.3328 | 1425.9445
45324 | 279 | 247.865 | -0.40682 | 2283.1372 | 0.3013 | 5612.0871 |  |  |  | 3517.6016 | 18142.0345 | 1431.0482
45324 | 280 | 248.565 | -0.40788 | 2291.5881 | 0.30235 | 5618.3589 |  |  |  | 3521.5327 | 18209.1864 | 1436.3452
45324 | 281 | 249.064 | -0.40878 | 2299.6719 | 0.30325 | 5625.7645 |  |  |  | 3526.1745 | 18273.4206 | 1441.412
45324 | 282 | 249.765 | -0.4099 | 2308.4021 | 0.30437 | 5631.6229 |  |  |  | 3529.8465 | 18342.7918 | 1446.884
45324 | 283 | 250.365 | -0.411 | 2317.4412 | 0.30547 | 5638.5432 |  |  |  | 3534.1841 | 18414.6171 | 1452.5496
45324 | 284 | 251.064 | -0.41202 | 2325.7307 | 0.3065 | 5644.6353 |  |  |  | 3538.0025 | 18480.4867 | 1457.7454
45324 | 285 | 251.565 | -0.41282 | 2333.3145 | 0.3073 | 5652.0669 |  |  |  | 3542.6606 | 18540.7479 | 1462.4988
45324 | 286 | 252.165 | -0.4139 | 2340.825 | 0.30838 | 5655.5328 |  |  |  | 3544.833 | 18600.427 | 1467.2063
45324 | 287 | 252.665 | -0.41467 | 2348.2324 | 0.30915 | 5662.8262 |  |  |  | 3549.4044 | 18659.2875 | 1471.8493
45324 | 288 | 253.265 | -0.41578 | 2357.5361 | 0.31025 | 5670.221 |  |  |  | 3554.0394 | 18733.2157 | 1477.6807
45324 | 289 | 253.965 | -0.4169 | 2365.9722 | 0.31137 | 5675.1554 |  |  |  | 3557.1322 | 18800.2493 | 1482.9684
45324 | 290 | 254.565 | -0.41787 | 2374.0266 | 0.31235 | 5681.1885 |  |  |  | 3560.9137 | 18864.2507 | 1488.0168
45324 | 291 | 255.165 | -0.41885 | 2382.4041 | 0.31332 | 5687.9651 |  |  |  | 3565.1612 | 18930.8187 | 1493.2677
45324 | 292 | 255.765 | -0.41997 | 2391.5901 | 0.31445 | 5694.6013 |  |  |  | 3569.3207 | 19003.8118 | 1499.0254
45324 | 293 | 256.366 | -0.42082 | 2399.0564 | 0.3153 | 5700.8413 |  |  |  | 3573.2319 | 19063.1399 | 1503.7052
45324 | 294 | 256.966 | -0.42192 | 2407.5076 | 0.3164 | 5706.0086 |  |  |  | 3576.4707 | 19130.2937 | 1509.0023
45324 | 295 | 257.665 | -0.42305 | 2416.4727 | 0.31752 | 5712.0263 |  |  |  | 3580.2426 | 19201.5312 | 1514.6216
45324 | 296 | 258.265 | -0.42415 | 2425.1738 | 0.31863 | 5717.7269 |  |  |  | 3583.8157 | 19270.6716 | 1520.0754
45324 | 297 | 258.865 | -0.425 | 2432.5959 | 0.31947 | 5723.7554 |  |  |  | 3587.5942 | 19329.6485 | 1524.7275
45324 | 298 | 259.465 | -0.42597 | 2440.4297 | 0.32045 | 5729.0445 |  |  |  | 3590.9094 | 19391.8961 | 1529.6376
45324 | 299 | 260.064 | -0.42705 | 2447.8518 | 0.32153 | 5732.0029 |  |  |  | 3592.7637 | 19450.873 | 1534.2897
45324 | 300 | 260.566 | -0.42783 | 2455.3916 | 0.3223 | 5739.2429 |  |  |  | 3597.3016 | 19510.785 | 1539.0156
45324 | 301 | 261.167 | -0.42892 | 2464.5042 | 0.3234 | 5745.7697 |  |  |  | 3601.3926 | 19583.1942 | 1544.7272
45324 | 302 | 261.865 | -0.42992 | 2472.0586 | 0.3244 | 5749.9764 |  |  |  | 3604.0293 | 19643.2226 | 1549.4623
45324 | 303 | 262.365 | -0.4309 | 2479.907 | 0.32537 | 5755.1801 |  |  |  | 3607.2909 | 19705.5866 | 1554.3816
45324 | 304 | 263.065 | -0.43202 | 2489.0339 | 0.3265 | 5761.3194 |  |  |  | 3611.139 | 19778.1103 | 1560.1023
45324 | 305 | 263.665 | -0.43312 | 2497.8965 | 0.3276 | 5767.1493 |  |  |  | 3614.7931 | 19848.533 | 1565.6572
45324 | 306 | 264.365 | -0.4341 | 2505.8623 | 0.32858 | 5772.5462 |  |  |  | 3618.1758 | 19911.8302 | 1570.6501
45324 | 307 | 264.866 | -0.4351 | 2513.7844 | 0.32958 | 5777.4868 |  |  |  | 3621.2725 | 19974.7801 | 1575.6156
45324 | 308 | 265.564 | -0.4362 | 2522.4412 | 0.33068 | 5782.763 |  |  |  | 3624.5796 | 20043.5674 | 1581.0416
45324 | 309 | 266.265 | -0.43742 | 2532.5088 | 0.3319 | 5789.5842 |  |  |  | 3628.8551 | 20123.5658 | 1587.3519
45324 | 310 | 266.966 | -0.43852 | 2540.46 | 0.333 | 5793.1931 |  |  |  | 3631.1171 | 20186.7466 | 1592.3356
45324 | 311 | 267.566 | -0.43952 | 2548.9697 | 0.334 | 5799.374 |  |  |  | 3634.9912 | 20254.366 | 1597.6694
45324 | 312 | 268.166 | -0.4405 | 2557.0974 | 0.33498 | 5804.9886 |  |  |  | 3638.5104 | 20318.9494 | 1602.7638
45324 | 313 | 268.766 | -0.44162 | 2565.9893 | 0.3361 | 5810.3352 |  |  |  | 3641.8616 | 20389.6049 | 1608.3371
45324 | 314 | 269.465 | -0.44262 | 2573.3232 | 0.3371 | 5813.7776 |  |  |  | 3644.0193 | 20447.8815 | 1612.934
45324 | 315 | 270.064 | -0.44357 | 2580.9216 | 0.33805 | 5818.4561 |  |  |  | 3646.9517 | 20508.259 | 1617.6966
45324 | 316 | 270.564 | -0.44457 | 2588.3438 | 0.33905 | 5822.0634 |  |  |  | 3649.2128 | 20567.2359 | 1622.3487
45324 | 317 | 271.166 | -0.4454 | 2595.854 | 0.33988 | 5828.141 |  |  |  | 3653.0221 | 20626.9132 | 1627.0561
45324 | 318 | 271.666 | -0.44642 | 2603.7317 | 0.3409 | 5832.4058 |  |  |  | 3655.6952 | 20689.51 | 1631.9937
45324 | 319 | 272.365 | -0.44747 | 2611.4185 | 0.34195 | 5835.8982 |  |  |  | 3657.8842 | 20750.5898 | 1636.8117
45324 | 320 | 272.866 | -0.44837 | 2619.5461 | 0.34285 | 5842.3111 |  |  |  | 3661.9038 | 20815.1732 | 1641.9061
45324 | 321 | 273.466 | -0.44935 | 2626.8948 | 0.34383 | 5845.9882 |  |  |  | 3664.2085 | 20873.5662 | 1646.5121
45324 | 322 | 274.065 | -0.45035 | 2634.7285 | 0.34482 | 5850.4021 |  |  |  | 3666.9752 | 20935.8139 | 1651.4222
45324 | 323 | 274.666 | -0.45132 | 2642.5325 | 0.3458 | 5855.0545 |  |  |  | 3669.8912 | 20997.8249 | 1656.3137
45324 | 324 | 275.266 | -0.45245 | 2650.8071 | 0.34692 | 5858.785 |  |  |  | 3672.2295 | 21063.5761 | 1661.5001
45324 | 325 | 275.965 | -0.4535 | 2659.1255 | 0.34798 | 5863.5622 |  |  |  | 3675.2238 | 21129.6746 | 1666.714
45324 | 326 | 276.564 | -0.4545 | 2667.7822 | 0.34898 | 5869.708 |  |  |  | 3679.0759 | 21198.4619 | 1672.14
45324 | 327 | 277.165 | -0.45555 | 2675.4983 | 0.35002 | 5873.1168 |  |  |  | 3681.2125 | 21259.7746 | 1676.9763
45324 | 328 | 277.867 | -0.45675 | 2685.3455 | 0.35122 | 5879.246 |  |  |  | 3685.0542 | 21338.0211 | 1683.1484
45324 | 329 | 278.564 | -0.45785 | 2694.4429 | 0.35232 | 5884.9907 |  |  |  | 3688.655 | 21410.3101 | 1688.8506
45324 | 330 | 279.367 | -0.4592 | 2704.3342 | 0.35368 | 5889.2297 |  |  |  | 3691.3119 | 21488.9078 | 1695.0504
45324 | 331 | 280.064 | -0.46033 | 2712.9614 | 0.3548 | 5893.5783 |  |  |  | 3694.0376 | 21557.4603 | 1700.4578
45324 | 332 | 280.766 | -0.46155 | 2722.8674 | 0.35603 | 5899.3987 |  |  |  | 3697.6857 | 21636.1744 | 1706.6668
45324 | 333 | 281.465 | -0.46265 | 2731.48 | 0.35713 | 5903.9878 |  |  |  | 3700.5622 | 21704.6106 | 1712.0651
45324 | 334 | 282.064 | -0.4637 | 2739.2107 | 0.35818 | 5907.2907 |  |  |  | 3702.6324 | 21766.0396 | 1716.9106
45324 | 335 | 282.665 | -0.4646 | 2746.6475 | 0.35908 | 5911.8542 |  |  |  | 3705.4928 | 21825.1329 | 1721.5719
45324 | 336 | 283.265 | -0.46572 | 2755.5391 | 0.3602 | 5916.6659 |  |  |  | 3708.5086 | 21895.7865 | 1727.1451
45324 | 337 | 283.965 | -0.46682 | 2764.1223 | 0.3613 | 5921.1106 |  |  |  | 3711.2945 | 21963.9898 | 1732.525
45324 | 338 | 284.666 | -0.46807 | 2773.2932 | 0.36255 | 5924.891 |  |  |  | 3713.6641 | 22036.8627 | 1738.2732
45324 | 339 | 285.365 | -0.46907 | 2780.833 | 0.36355 | 5928.3335 |  |  |  | 3715.8218 | 22096.7746 | 1742.9991
45324 | 340 | 285.866 | -0.47003 | 2788.7693 | 0.3645 | 5933.236 |  |  |  | 3718.8947 | 22159.8371 | 1747.9735
45324 | 341 | 286.564 | -0.47112 | 2797.1614 | 0.3656 | 5937.1961 |  |  |  | 3721.3768 | 22226.5215 | 1753.2336
45324 | 342 | 287.265 | -0.47237 | 2806.0383 | 0.36685 | 5940.2773 |  |  |  | 3723.308 | 22297.0586 | 1758.7975
45324 | 343 | 287.966 | -0.47343 | 2813.5632 | 0.3679 | 5942.9967 |  |  |  | 3725.0126 | 22356.8523 | 1763.5141
45324 | 344 | 288.565 | -0.47447 | 2821.6318 | 0.36895 | 5946.8504 |  |  |  | 3727.428 | 22420.9662 | 1768.5714
45324 | 345 | 289.166 | -0.47545 | 2829.1128 | 0.36992 | 5950.39 |  |  |  | 3729.6466 | 22480.4106 | 1773.2604
45324 | 346 | 289.865 | -0.47655 | 2836.77 | 0.37102 | 5952.7229 |  |  |  | 3731.1089 | 22541.2557 | 1778.0599
45324 | 347 | 290.465 | -0.47757 | 2844.8533 | 0.37205 | 5956.8726 |  |  |  | 3733.7098 | 22605.486 | 1783.1264
45324 | 348 | 291.064 | -0.47862 | 2853.2158 | 0.3731 | 5961.2762 |  |  |  | 3736.47 | 22671.9356 | 1788.3679
45324 | 349 | 291.665 | -0.47962 | 2860.7114 | 0.3741 | 5964.4754 |  |  |  | 3738.4752 | 22731.4965 | 1793.0661
45324 | 350 | 292.465 | -0.481 | 2869.8235 | 0.37547 | 5966.3693 |  |  |  | 3739.6623 | 22803.9018 | 1798.7775
45324 | 351 | 293.064 | -0.48197 | 2877.3777 | 0.37645 | 5969.973 |  |  |  | 3741.9211 | 22863.9282 | 1803.5124
45324 | 352 | 293.765 | -0.4832 | 2886.8279 | 0.37767 | 5974.3956 |  |  |  | 3744.6931 | 22939.0204 | 1809.4357
45324 | 353 | 294.564 | -0.48445 | 2895.5874 | 0.37892 | 5977.0616 |  |  |  | 3746.3641 | 23008.6244 | 1814.926
45324 | 354 | 295.265 | -0.4857 | 2904.3616 | 0.38017 | 5979.744 |  |  |  | 3748.0454 | 23078.3449 | 1820.4256
45324 | 355 | 295.966 | -0.48677 | 2912.3713 | 0.38125 | 5982.9931 |  |  |  | 3750.0819 | 23141.9913 | 1825.446
45324 | 356 | 296.564 | -0.48782 | 2920.0137 | 0.3823 | 5985.7814 |  |  |  | 3751.8296 | 23202.718 | 1830.2362
45324 | 357 | 297.265 | -0.48885 | 2927.6414 | 0.38333 | 5988.8337 |  |  |  | 3753.7428 | 23263.3283 | 1835.0171
45324 | 358 | 297.767 | -0.48985 | 2934.9753 | 0.38432 | 5991.5799 |  |  |  | 3755.4641 | 23321.6049 | 1839.614
45324 | 359 | 298.465 | -0.49092 | 2942.8823 | 0.3854 | 5994.5662 |  |  |  | 3757.3358 | 23384.4346 | 1844.57
45324 | 360 | 299.165 | -0.4922 | 2951.9648 | 0.38668 | 5997.4907 |  |  |  | 3759.1689 | 23456.6052 | 1850.2629
45324 | 361 | 299.965 | -0.49342 | 2960.3569 | 0.3879 | 5999.6089 |  |  |  | 3760.4966 | 23523.2896 | 1855.5229
45324 | 362 | 300.564 | -0.4944 | 2967.7935 | 0.38888 | 6002.8185 |  |  |  | 3762.5083 | 23582.3809 | 1860.1841
45324 | 363 | 301.165 | -0.49537 | 2975.6121 | 0.38985 | 6006.7872 |  |  |  | 3764.9958 | 23644.5083 | 1865.0847
45324 | 364 | 301.765 | -0.4965 | 2983.4751 | 0.39097 | 6009.0135 |  |  |  | 3766.3912 | 23706.9888 | 1870.0132
45324 | 365 | 302.564 | -0.49772 | 2991.7788 | 0.3922 | 6010.9075 |  |  |  | 3767.5784 | 23772.9709 | 1875.2179
45324 | 366 | 303.165 | -0.49885 | 3000.0386 | 0.39333 | 6013.9093 |  |  |  | 3769.4599 | 23838.6038 | 1880.395
45324 | 367 | 303.865 | -0.49995 | 3007.8572 | 0.39443 | 6016.3161 |  |  |  | 3770.9684 | 23900.7312 | 1885.2956
45324 | 368 | 304.564 | -0.50117 | 3016.2637 | 0.39565 | 6018.3843 |  |  |  | 3772.2648 | 23967.53 | 1890.5647
45324 | 369 | 305.365 | -0.5024 | 3024.8613 | 0.39687 | 6020.8229 |  |  |  | 3773.7933 | 24035.8479 | 1895.9537
45324 | 370 | 305.965 | -0.50345 | 3033.1213 | 0.39792 | 6024.6727 |  |  |  | 3776.2063 | 24101.4827 | 1901.131
45324 | 371 | 306.667 | -0.50447 | 3040.5872 | 0.39895 | 6027.2306 |  |  |  | 3777.8096 | 24160.8069 | 1905.8105
45324 | 372 | 307.265 | -0.50563 | 3048.3325 | 0.4001 | 6028.8405 |  |  |  | 3778.8186 | 24222.3523 | 1910.6652
45324 | 373 | 307.965 | -0.5067 | 3056.1807 | 0.40117 | 6031.539 |  |  |  | 3780.51 | 24284.7144 | 1915.5843
45324 | 374 | 308.865 | -0.50827 | 3063.676 | 0.40275 | 6027.5957 |  |  |  | 3778.0384 | 24344.2733 | 1920.2823
45324 | 375 | 309.665 | -0.50965 | 3073.0671 | 0.40413 | 6029.76 |  |  |  | 3779.395 | 24418.896 | 1926.1686
45324 | 376 | 310.865 | -0.5115 | 3080.5037 | 0.40598 | 6022.49 |  |  |  | 3774.8382 | 24477.9874 | 1930.8297
45324 | 377 | 311.765 | -0.51307 | 3088.4695 | 0.40755 | 6019.5284 |  |  |  | 3772.9819 | 24541.2846 | 1935.8226
45324 | 378 | 312.564 | -0.51447 | 3097.4199 | 0.40895 | 6020.5452 |  |  |  | 3773.6192 | 24612.4057 | 1941.4327
45324 | 379 | 313.367 | -0.51568 | 3105.5029 | 0.41015 | 6022.2095 |  |  |  | 3774.6624 | 24676.634 | 1946.499
45324 | 380 | 314.064 | -0.51692 | 3113.3218 | 0.4114 | 6022.773 |  |  |  | 3775.0155 | 24738.7634 | 1951.3998
45324 | 381 | 315.066 | -0.51865 | 3122.0371 | 0.41313 | 6019.5452 |  |  |  | 3772.9924 | 24808.0163 | 1956.8625
45324 | 382 | 316.266 | -0.5206 | 3129.5325 | 0.41507 | 6011.3959 |  |  |  | 3767.8845 | 24867.5751 | 1961.5605
45324 | 383 | 317.265 | -0.52222 | 3137.9683 | 0.4167 | 6008.8439 |  |  |  | 3766.2849 | 24934.6068 | 1966.848
45324 | 384 | 318.165 | -0.52367 | 3145.4343 | 0.41815 | 6006.463 |  |  |  | 3764.7926 | 24993.9329 | 1971.5277
45324 | 385 | 319.064 | -0.5253 | 3152.9297 | 0.41977 | 6002.1509 |  |  |  | 3762.0899 | 25053.4917 | 1976.2257
45324 | 386 | 320.465 | -0.52765 | 3161.7771 | 0.42213 | 5992.1863 |  |  |  | 3755.8441 | 25123.7942 | 1981.7711
45324 | 387 | 321.665 | -0.52957 | 3169.5664 | 0.42405 | 5985.1135 |  |  |  | 3751.4109 | 25185.6888 | 1986.6534
45324 | 388 | 323.064 | -0.53183 | 3176.8853 | 0.4263 | 5973.5537 |  |  |  | 3744.1654 | 25243.845 | 1991.2408
45324 | 389 | 323.866 | -0.53315 | 3181.1472 | 0.42762 | 5966.7026 |  |  |  | 3739.8712 | 25277.711 | 1993.9121
45324 | 390 | 324.365 | -0.5341 | 3172.5642 | 0.42858 | 5940.0192 |  |  |  | 3723.1463 | 25209.5096 | 1988.5324
45324 | 391 | 325.564 | -0.53613 | 3164.8044 | 0.4306 | 5903.1092 |  |  |  | 3700.0115 | 25147.8497 | 1983.6687
45324 | 392 | 326.166 | -0.53697 | 3156.8538 | 0.43145 | 5878.9589 |  |  |  | 3684.8743 | 25084.6728 | 1978.6852
45324 | 393 | 327.165 | -0.5387 | 3148.8291 | 0.43317 | 5845.237 |  |  |  | 3663.7377 | 25020.9081 | 1973.6555
45324 | 394 | 329.365 | -0.54225 | 3141.0251 | 0.43672 | 5792.5777 |  |  |  | 3630.7314 | 24958.8971 | 1968.764
45324 | 395 | 329.965 | -0.54335 | 3133.6033 | 0.43782 | 5767.1913 |  |  |  | 3614.8194 | 24899.9221 | 1964.1121
45324 | 396 | 330.265 | -0.54385 | 3118.6274 | 0.43833 | 5734.3521 |  |  |  | 3594.2362 | 24780.9227 | 1954.7254
45324 | 397 | 330.367 | -0.54395 | 3107.2373 | 0.43842 | 5712.3587 |  |  |  | 3580.4509 | 24690.4155 | 1947.5861
45324 | 398 | 330.465 | -0.54417 | 3091.115 | 0.43865 | 5680.3697 |  |  |  | 3560.4005 | 24562.306 | 1937.4808
45324 | 399 | 330.465 | -0.54417 | 3091.115 | 0.43865 | 5680.3697 |  |  |  | 3560.4005 | 24562.306 | 1937.4808

## panel 45325
TESTNUM | POINTNUM | TIME | POSIT | FORCE | EXT | lb/in | length | width | thickness | ex | ex max | ex avg | ex calc | % diff max | %diff avg
45325 | 1 | 63.031 | -0.099175 | 50.4345 | 0.000125 | 508.5408 | 15.748 | 10.8268 | 1.052 | 39.3908 | 418.8536 | 388.4497 | 455.2735 | 8% | 14.68%
45325 | 2 | 63.129 | -0.099175 | 50.4345 | 0.000125 | 508.5408 |  |  |  | 39.3908 | [5 empty] | 0.40909
45325 | 3 | 63.631 | -0.099975 | 52.6248 | 0.000925 | 526.3794 |  |  |  | 40.7725
45325 | 4 | 64.13 | -0.10073 | 55.1384 | 0.001675 | 547.4154 |  |  |  | 42.402
45325 | 5 | 64.629 | -0.10145 | 57.1376 | 0.0024 | 563.2092 |  |  |  | 43.6253
45325 | 6 | 65.031 | -0.10222 | 59.4601 | 0.003175 | 581.6592 |  |  |  | 45.0544
45325 | 7 | 65.429 | -0.1029 | 61.7386 | 0.00385 | 599.986 |  |  |  | 46.474
45325 | 8 | 65.829 | -0.10352 | 63.9435 | 0.004475 | 617.6624 |  |  |  | 47.8432
45325 | 9 | 66.129 | -0.1039 | 65.9867 | 0.00485 | 635.0986 |  |  |  | 49.1938
45325 | 10 | 66.231 | -0.10428 | 67.8242 | 0.005225 | 650.4358 |  |  |  | 50.3818
45325 | 11 | 66.529 | -0.10477 | 70.0585 | 0.005725 | 668.6571 |  |  |  | 51.7932
45325 | 12 | 66.929 | -0.1054 | 72.8515 | 0.00635 | 691.1904 |  |  |  | 53.5385
45325 | 13 | 67.229 | -0.10582 | 74.9388 | 0.006775 | 708.139 |  |  |  | 54.8514
45325 | 14 | 67.529 | -0.10622 | 77.1144 | 0.007175 | 725.9531 |  |  |  | 56.2312
45325 | 15 | 67.63 | -0.1066 | 79.1576 | 0.00755 | 742.5668 |  |  |  | 57.5181
45325 | 16 | 67.93 | -0.10707 | 81.1421 | 0.008025 | 757.8058 |  |  |  | 58.6985
45325 | 17 | 68.23 | -0.10752 | 83.4058 | 0.008475 | 775.6875 |  |  |  | 60.0836
45325 | 18 | 68.53 | -0.10792 | 85.5225 | 0.008875 | 792.4257 |  |  |  | 61.3801
45325 | 19 | 68.83 | -0.10855 | 88.6536 | 0.0095 | 816.7071 |  |  |  | 63.2609
45325 | 20 | 69.131 | -0.10902 | 90.8879 | 0.009975 | 833.6428 |  |  |  | 64.5727
45325 | 21 | 69.431 | -0.10953 | 93.8278 | 0.010475 | 856.6794 |  |  |  | 66.3571
45325 | 22 | 69.731 | -0.11003 | 96.2091 | 0.010975 | 874.4298 |  |  |  | 67.732
45325 | 23 | 70.129 | -0.11062 | 99.5166 | 0.011575 | 899.5847 |  |  |  | 69.6805
45325 | 24 | 70.429 | -0.11125 | 102.824 | 0.0122 | 924.2603 |  |  |  | 71.5918
45325 | 25 | 70.729 | -0.11175 | 104.6614 | 0.0127 | 936.5674 |  |  |  | 72.5451
45325 | 26 | 71.029 | -0.1121 | 106.7487 | 0.01305 | 952.2636 |  |  |  | 73.7609
45325 | 27 | 71.229 | -0.11248 | 108.7626 | 0.013425 | 966.9934 |  |  |  | 74.9018
45325 | 28 | 71.431 | -0.11297 | 111.3497 | 0.013925 | 985.6139 |  |  |  | 76.3441
45325 | 29 | 71.829 | -0.11357 | 114.7306 | 0.014525 | 1010.1751 |  |  |  | 78.2466
45325 | 30 | 72.229 | -0.1142 | 117.9351 | 0.01515 | 1032.7069 |  |  |  | 79.9919
45325 | 31 | 72.529 | -0.11465 | 120.0372 | 0.0156 | 1046.9879 |  |  |  | 81.0981
45325 | 32 | 72.729 | -0.11502 | 122.0657 | 0.015975 | 1061.2103 |  |  |  | 82.1997
45325 | 33 | 72.93 | -0.11542 | 124.5058 | 0.016375 | 1078.6731 |  |  |  | 83.5524
45325 | 34 | 73.231 | -0.1159 | 126.6079 | 0.01685 | 1092.3891 |  |  |  | 84.6148
45325 | 35 | 73.529 | -0.1163 | 128.7099 | 0.01725 | 1106.7063 |  |  |  | 85.7238
45325 | 36 | 73.831 | -0.11675 | 130.7091 | 0.0177 | 1119.5638 |  |  |  | 86.7197
45325 | 37 | 74.029 | -0.11712 | 132.6641 | 0.018075 | 1132.671 |  |  |  | 87.735
45325 | 38 | 74.329 | -0.11772 | 135.5893 | 0.018675 | 1151.7461 |  |  |  | 89.2125
45325 | 39 | 74.629 | -0.11822 | 137.6619 | 0.019175 | 1164.4064 |  |  |  | 90.1931
45325 | 40 | 75.031 | -0.11885 | 140.4108 | 0.0198 | 1181.4116 |  |  |  | 91.5103
45325 | 41 | 75.429 | -0.11945 | 143.4977 | 0.0204 | 1201.32 |  |  |  | 93.0524
45325 | 42 | 75.63 | -0.11987 | 145.4674 | 0.020825 | 1213.4925 |  |  |  | 93.9953
45325 | 43 | 75.829 | -0.12017 | 147.6136 | 0.021125 | 1228.3217 |  |  |  | 95.1439
45325 | 44 | 76.129 | -0.12067 | 150.3918 | 0.021625 | 1246.2546 |  |  |  | 96.533
45325 | 45 | 76.429 | -0.12117 | 152.6114 | 0.022125 | 1259.4298 |  |  |  | 97.5535
45325 | 46 | 76.629 | -0.12152 | 154.8898 | 0.022475 | 1274.5512 |  |  |  | 98.7248
45325 | 47 | 76.929 | -0.12202 | 158.1237 | 0.022975 | 1295.8305 |  |  |  | 100.373
45325 | 48 | 77.131 | -0.1224 | 160.3287 | 0.02335 | 1309.8747 |  |  |  | 101.4609
45325 | 49 | 77.43 | -0.1228 | 162.416 | 0.02375 | 1322.6057 |  |  |  | 102.447
45325 | 50 | 77.629 | -0.12312 | 164.4739 | 0.024075 | 1335.829 |  |  |  | 103.4713
45325 | 51 | 77.929 | -0.12363 | 167.502 | 0.024575 | 1354.9203 |  |  |  | 104.9501
45325 | 52 | 78.129 | -0.12408 | 169.7952 | 0.025025 | 1368.488 |  |  |  | 106.001
45325 | 53 | 78.331 | -0.12435 | 171.7943 | 0.0253 | 1381.5383 |  |  |  | 107.0118
45325 | 54 | 78.631 | -0.12485 | 174.8077 | 0.0258 | 1400.1417 |  |  |  | 108.4528
45325 | 55 | 78.929 | -0.12532 | 177.3948 | 0.026275 | 1415.4783 |  |  |  | 109.6408
45325 | 56 | 79.229 | -0.12573 | 179.8643 | 0.026675 | 1430.617 |  |  |  | 110.8134
45325 | 57 | 79.429 | -0.12618 | 182.7307 | 0.027125 | 1448.2324 |  |  |  | 112.1779
45325 | 58 | 79.63 | -0.12655 | 185.3178 | 0.0275 | 1464.3843 |  |  |  | 113.429
45325 | 59 | 79.93 | -0.12702 | 187.3611 | 0.027975 | 1474.9937 |  |  |  | 114.2508
45325 | 60 | 80.129 | -0.12727 | 189.4484 | 0.028225 | 1488.4968 |  |  |  | 115.2967
45325 | 61 | 80.329 | -0.12765 | 191.5504 | 0.0286 | 1500.591 |  |  |  | 116.2335
45325 | 62 | 80.529 | -0.12788 | 193.4467 | 0.028825 | 1512.7794 |  |  |  | 117.1776
45325 | 63 | 80.729 | -0.12827 | 195.6369 | 0.029225 | 1525.1366 |  |  |  | 118.1347
45325 | 64 | 80.929 | -0.1287 | 198.2828 | 0.02965 | 1540.6589 |  |  |  | 119.3371
45325 | 65 | 81.13 | -0.129 | 200.6935 | 0.02995 | 1555.7639 |  |  |  | 120.5071
45325 | 66 | 81.329 | -0.12935 | 202.7074 | 0.0303 | 1567.123 |  |  |  | 121.3869
45325 | 67 | 81.429 | -0.12947 | 204.5448 | 0.030425 | 1579.8014 |  |  |  | 122.369
45325 | 68 | 81.73 | -0.12997 | 207.5435 | 0.030925 | 1596.7956 |  |  |  | 123.6853
45325 | 69 | 81.929 | -0.13035 | 210.2188 | 0.0313 | 1612.7258 |  |  |  | 124.9193
45325 | 70 | 82.129 | -0.13072 | 212.997 | 0.031675 | 1629.3517 |  |  |  | 126.2071
45325 | 71 | 82.429 | -0.13122 | 216.3632 | 0.032175 | 1648.7956 |  |  |  | 127.7132
45325 | 72 | 82.63 | -0.13145 | 218.2006 | 0.0324 | 1659.9515 |  |  |  | 128.5773
45325 | 73 | 82.829 | -0.13183 | 220.6848 | 0.032775 | 1674.0742 |  |  |  | 129.6712
45325 | 74 | 83.129 | -0.13228 | 223.4924 | 0.033225 | 1689.6045 |  |  |  | 130.8742
45325 | 75 | 83.329 | -0.13267 | 226.7263 | 0.033625 | 1708.8851 |  |  |  | 132.3676
45325 | 76 | 83.53 | -0.13305 | 229.5192 | 0.034 | 1725.06 |  |  |  | 133.6205
45325 | 77 | 83.83 | -0.13352 | 232.2533 | 0.034475 | 1739.3995 |  |  |  | 134.7312
45325 | 78 | 84.029 | -0.13377 | 235.0021 | 0.034725 | 1756.6969 |  |  |  | 136.071
45325 | 79 | 84.229 | -0.13415 | 237.06 | 0.0351 | 1767.1267 |  |  |  | 136.8789
45325 | 80 | 84.43 | -0.1344 | 239.2356 | 0.03535 | 1780.0266 |  |  |  | 137.8781
45325 | 81 | 84.629 | -0.13477 | 241.6904 | 0.035725 | 1793.2879 |  |  |  | 138.9053
45325 | 82 | 84.829 | -0.1352 | 244.0423 | 0.03615 | 1805.0467 |  |  |  | 139.8161
45325 | 83 | 84.929 | -0.13537 | 246.1002 | 0.036325 | 1817.9148 |  |  |  | 140.8129
45325 | 84 | 85.229 | -0.13585 | 248.7167 | 0.0368 | 1830.8186 |  |  |  | 141.8124
45325 | 85 | 85.429 | -0.1361 | 250.8775 | 0.03705 | 1843.3323 |  |  |  | 142.7817
45325 | 86 | 85.629 | -0.13647 | 253.2147 | 0.037425 | 1855.3929 |  |  |  | 143.7159
45325 | 87 | 85.829 | -0.13672 | 255.5814 | 0.037675 | 1869.3097 |  |  |  | 144.7939
45325 | 88 | 86.029 | -0.13723 | 259.1827 | 0.038175 | 1888.7426 |  |  |  | 146.2991
45325 | 89 | 86.23 | -0.1375 | 261.123 | 0.03845 | 1899.0767 |  |  |  | 147.0996
45325 | 90 | 86.329 | -0.1377 | 263.2251 | 0.03865 | 1911.5838 |  |  |  | 148.0683
45325 | 91 | 86.629 | -0.13815 | 266.1062 | 0.0391 | 1926.212 |  |  |  | 149.2014
45325 | 92 | 86.729 | -0.13832 | 268.1053 | 0.039275 | 1938.2274 |  |  |  | 150.1321
45325 | 93 | 87.029 | -0.13877 | 271.1481 | 0.039725 | 1953.8684 |  |  |  | 151.3437
45325 | 94 | 87.229 | -0.13905 | 273.3971 | 0.04 | 1966.1782 |  |  |  | 152.2971
45325 | 95 | 87.431 | -0.13952 | 277.41 | 0.040475 | 1988.2459 |  |  |  | 154.0065
45325 | 96 | 87.731 | -0.14002 | 281.1436 | 0.040975 | 2007.8105 |  |  |  | 155.5219
45325 | 97 | 88.329 | -0.14085 | 284.0395 | 0.0418 | 2016.6097 |  |  |  | 156.2035
45325 | 98 | 88.529 | -0.14135 | 288.2435 | 0.0423 | 2039.2182 |  |  |  | 157.9547
45325 | 99 | 88.829 | -0.14185 | 292.5651 | 0.0428 | 2062.4965 |  |  |  | 159.7578
45325 | 100 | 89.129 | -0.14237 | 296.4016 | 0.043325 | 2081.8378 |  |  |  | 161.256
45325 | 101 | 89.429 | -0.14277 | 298.93 | 0.043725 | 2093.7136 |  |  |  | 162.1758
45325 | 102 | 89.531 | -0.14298 | 301.2819 | 0.043925 | 2107.2345 |  |  |  | 163.2232
45325 | 103 | 89.831 | -0.14343 | 304.1483 | 0.044375 | 2120.6083 |  |  |  | 164.2591
45325 | 104 | 89.929 | -0.14357 | 306.2797 | 0.044525 | 2133.2382 |  |  |  | 165.2374
45325 | 105 | 90.131 | -0.14407 | 309.1754 | 0.045025 | 2145.9342 |  |  |  | 166.2208
45325 | 106 | 90.329 | -0.1443 | 311.6743 | 0.04525 | 2159.9054 |  |  |  | 167.303
45325 | 107 | 90.529 | -0.14468 | 314.3643 | 0.045625 | 2172.9003 |  |  |  | 168.3095
45325 | 108 | 90.729 | -0.1449 | 316.5104 | 0.04585 | 2184.3371 |  |  |  | 169.1954
45325 | 109 | 90.93 | -0.1453 | 319.5385 | 0.04625 | 2199.1641 |  |  |  | 170.3439
45325 | 110 | 91.23 | -0.14572 | 322.4196 | 0.046675 | 2212.5208 |  |  |  | 171.3785
45325 | 111 | 91.329 | -0.146 | 325.3301 | 0.04695 | 2228.2882 |  |  |  | 172.5998
45325 | 112 | 91.529 | -0.14638 | 327.7261 | 0.047325 | 2238.9484 |  |  |  | 173.4255
45325 | 113 | 91.729 | -0.14662 | 330.1956 | 0.047575 | 2251.9731 |  |  |  | 174.4344
45325 | 114 | 91.929 | -0.147 | 332.8562 | 0.04795 | 2264.3277 |  |  |  | 175.3914
45325 | 115 | 92.13 | -0.14722 | 335.1787 | 0.048175 | 2276.6425 |  |  |  | 176.3452
45325 | 116 | 92.329 | -0.14762 | 338.0598 | 0.048575 | 2289.9899 |  |  |  | 177.3791
45325 | 117 | 92.529 | -0.14783 | 340.0442 | 0.048775 | 2300.3156 |  |  |  | 178.1789
45325 | 118 | 92.629 | -0.14822 | 343.6161 | 0.049175 | 2318.2063 |  |  |  | 179.5647
45325 | 119 | 92.929 | -0.1487 | 346.8059 | 0.04965 | 2332.2521 |  |  |  | 180.6527
45325 | 120 | 93.03 | -0.14882 | 348.7462 | 0.049775 | 2343.3308 |  |  |  | 181.5108
45325 | 121 | 93.329 | -0.14932 | 352.0388 | 0.050275 | 2357.5344 |  |  |  | 182.611
45325 | 122 | 93.529 | -0.14955 | 354.4642 | 0.0505 | 2370.2056 |  |  |  | 183.5925
45325 | 123 | 93.729 | -0.14992 | 358.095 | 0.050875 | 2388.4942 |  |  |  | 185.0091
45325 | 124 | 94.029 | -0.15055 | 362.9017 | 0.0515 | 2410.5061 |  |  |  | 186.7141
45325 | 125 | 94.329 | -0.151 | 365.9297 | 0.05195 | 2423.3757 |  |  |  | 187.711
45325 | 126 | 94.429 | -0.15115 | 368.1934 | 0.0521 | 2435.9472 |  |  |  | 188.6847
45325 | 127 | 94.729 | -0.15165 | 371.8094 | 0.0526 | 2451.7603 |  |  |  | 189.9096
45325 | 128 | 94.829 | -0.15175 | 373.6763 | 0.0527 | 2462.4466 |  |  |  | 190.7373
45325 | 129 | 95.13 | -0.15237 | 378.7034 | 0.053325 | 2485.3384 |  |  |  | 192.5105
45325 | 130 | 95.43 | -0.15287 | 382.6135 | 0.053825 | 2502.7865 |  |  |  | 193.862
45325 | 131 | 95.629 | -0.15307 | 385.1418 | 0.054025 | 2516.0331 |  |  |  | 194.8881
45325 | 132 | 95.829 | -0.15348 | 388.7284 | 0.054425 | 2532.845 |  |  |  | 196.1903
45325 | 133 | 96.129 | -0.15393 | 391.5654 | 0.054875 | 2543.8711 |  |  |  | 197.0444
45325 | 134 | 96.229 | -0.1541 | 393.7409 | 0.05505 | 2555.0998 |  |  |  | 197.9141
45325 | 135 | 96.429 | -0.15457 | 397.2246 | 0.055525 | 2569.7856 |  |  |  | 199.0516
45325 | 136 | 96.529 | -0.1547 | 399.1943 | 0.05565 | 2580.4416 |  |  |  | 199.877
45325 | 137 | 96.829 | -0.1552 | 402.8397 | 0.05615 | 2595.6169 |  |  |  | 201.0525
45325 | 138 | 97.029 | -0.15542 | 405.368 | 0.056375 | 2608.1262 |  |  |  | 202.0215
45325 | 139 | 97.23 | -0.15582 | 408.6165 | 0.056775 | 2622.2787 |  |  |  | 203.1177
45325 | 140 | 97.429 | -0.15602 | 410.7773 | 0.056975 | 2632.7663 |  |  |  | 203.93
45325 | 141 | 97.629 | -0.15642 | 413.9965 | 0.057375 | 2646.6133 |  |  |  | 205.0026
45325 | 142 | 97.829 | -0.15685 | 417.0981 | 0.0578 | 2659.2162 |  |  |  | 205.9788
45325 | 143 | 97.929 | -0.15702 | 419.1707 | 0.057975 | 2669.4518 |  |  |  | 206.7716
45325 | 144 | 98.229 | -0.1575 | 423.1248 | 0.05845 | 2686.5064 |  |  |  | 208.0927
45325 | 145 | 98.43 | -0.15772 | 425.4472 | 0.058675 | 2697.399 |  |  |  | 208.9364
45325 | 146 | 98.629 | -0.15812 | 429.2397 | 0.059075 | 2714.5591 |  |  |  | 210.2656
45325 | 147 | 98.929 | -0.15857 | 432.4588 | 0.059525 | 2727.1563 |  |  |  | 211.2413
45325 | 148 | 99.03 | -0.15875 | 434.6637 | 0.0597 | 2738.0393 |  |  |  | 212.0843
45325 | 149 | 99.229 | -0.15923 | 438.0887 | 0.060175 | 2751.3811 |  |  |  | 213.1178
45325 | 150 | 99.33 | -0.15932 | 439.9261 | 0.060275 | 2761.1868 |  |  |  | 213.8773
45325 | 151 | 99.63 | -0.15982 | 443.3951 | 0.060775 | 2774.2536 |  |  |  | 214.8894
45325 | 152 | 99.829 | -0.16005 | 445.8793 | 0.061 | 2785.875 |  |  |  | 215.7896
45325 | 153 | 100.029 | -0.16045 | 449.6423 | 0.0614 | 2802.3826 |  |  |  | 217.0683
45325 | 154 | 100.329 | -0.16085 | 452.2734 | 0.0618 | 2811.7714 |  |  |  | 217.7955
45325 | 155 | 100.429 | -0.16117 | 455.6543 | 0.062125 | 2827.0779 |  |  |  | 218.9811
45325 | 156 | 100.629 | -0.1615 | 458.2266 | 0.06245 | 2837.3167 |  |  |  | 219.7742
45325 | 157 | 100.729 | -0.16167 | 460.358 | 0.062625 | 2847.4288 |  |  |  | 220.5575
45325 | 158 | 101.029 | -0.16212 | 463.4596 | 0.063075 | 2858.6559 |  |  |  | 221.4271
45325 | 159 | 101.13 | -0.16228 | 465.3705 | 0.063225 | 2867.7891 |  |  |  | 222.1345
45325 | 160 | 101.431 | -0.16277 | 469.2364 | 0.063725 | 2882.7302 |  |  |  | 223.2919
45325 | 161 | 101.63 | -0.163 | 471.6765 | 0.06395 | 2893.7205 |  |  |  | 224.1432
45325 | 162 | 101.829 | -0.1635 | 476.1891 | 0.06445 | 2912.4717 |  |  |  | 225.5956
45325 | 163 | 102.029 | -0.16377 | 478.0706 | 0.064725 | 2919.0696 |  |  |  | 226.1067
45325 | 164 | 102.129 | -0.164 | 480.2755 | 0.06495 | 2928.5094 |  |  |  | 226.8378
45325 | 165 | 102.329 | -0.16422 | 482.4216 | 0.065175 | 2937.565 |  |  |  | 227.5393
45325 | 166 | 102.53 | -0.16462 | 485.8171 | 0.065575 | 2951.0532 |  |  |  | 228.5841
45325 | 167 | 102.729 | -0.16482 | 487.9044 | 0.065775 | 2960.1362 |  |  |  | 229.2876
45325 | 168 | 102.929 | -0.16522 | 491.2852 | 0.066175 | 2973.4317 |  |  |  | 230.3175
45325 | 169 | 103.131 | -0.1657 | 494.8571 | 0.06665 | 2986.4646 |  |  |  | 231.327
45325 | 170 | 103.229 | -0.16582 | 496.8709 | 0.066775 | 2996.3574 |  |  |  | 232.0932
45325 | 171 | 103.529 | -0.16633 | 501.0602 | 0.067275 | 3012.5371 |  |  |  | 233.3465
45325 | 172 | 103.731 | -0.16655 | 502.9711 | 0.0675 | 3019.9406 |  |  |  | 233.92
45325 | 173 | 103.929 | -0.16695 | 506.6459 | 0.0679 | 3034.7166 |  |  |  | 235.0645
45325 | 174 | 104.229 | -0.16737 | 509.6152 | 0.068325 | 3044.7511 |  |  |  | 235.8417
45325 | 175 | 104.329 | -0.16755 | 511.9817 | 0.0685 | 3055.6952 |  |  |  | 236.6895
45325 | 176 | 104.529 | -0.168 | 515.2744 | 0.06895 | 3067.1093 |  |  |  | 237.5736
45325 | 177 | 104.629 | -0.16815 | 517.5968 | 0.0691 | 3078.1851 |  |  |  | 238.4315
45325 | 178 | 104.93 | -0.16865 | 521.3157 | 0.0696 | 3091.1098 |  |  |  | 239.4326
45325 | 179 | 105.129 | -0.16887 | 523.7264 | 0.069825 | 3101.267 |  |  |  | 240.2194
45325 | 180 | 105.329 | -0.16925 | 527.2983 | 0.0702 | 3115.4995 |  |  |  | 241.3218
45325 | 181 | 105.53 | -0.16947 | 529.3415 | 0.070425 | 3123.4195 |  |  |  | 241.9353
45325 | 182 | 105.629 | -0.16987 | 533.0751 | 0.070825 | 3138.0432 |  |  |  | 243.068
45325 | 183 | 105.831 | -0.17007 | 535.0154 | 0.071025 | 3145.7615 |  |  |  | 243.6659
45325 | 184 | 106.029 | -0.17052 | 539.1899 | 0.071475 | 3161.9407 |  |  |  | 244.9191
45325 | 185 | 106.329 | -0.17087 | 541.4536 | 0.071825 | 3168.7117 |  |  |  | 245.4436
45325 | 186 | 106.43 | -0.1711 | 543.7173 | 0.07205 | 3177.7751 |  |  |  | 246.1456
45325 | 187 | 106.629 | -0.17132 | 546.2308 | 0.072275 | 3188.2728 |  |  |  | 246.9587
45325 | 188 | 106.829 | -0.1717 | 549.1119 | 0.07265 | 3198.0893 |  |  |  | 247.7191
45325 | 189 | 107.031 | -0.17192 | 551.1845 | 0.072875 | 3205.9592 |  |  |  | 248.3287
45325 | 190 | 107.129 | -0.17233 | 555.359 | 0.073275 | 3222.742 |  |  |  | 249.6286
45325 | 191 | 107.429 | -0.17282 | 558.6075 | 0.073775 | 3232.215 |  |  |  | 250.3624
45325 | 192 | 107.529 | -0.17295 | 560.9006 | 0.0739 | 3243.1375 |  |  |  | 251.2085
45325 | 193 | 107.829 | -0.17345 | 564.502 | 0.0744 | 3254.5516 |  |  |  | 252.0926
45325 | 194 | 107.931 | -0.17357 | 566.7068 | 0.074525 | 3264.9102 |  |  |  | 252.8949
45325 | 195 | 108.231 | -0.17407 | 570.5139 | 0.075025 | 3277.4027 |  |  |  | 253.8626
45325 | 196 | 108.329 | -0.1743 | 573.145 | 0.07525 | 3288.2675 |  |  |  | 254.7042
45325 | 197 | 108.529 | -0.17468 | 576.2465 | 0.075625 | 3298.9639 |  |  |  | 255.5327
45325 | 198 | 108.729 | -0.1749 | 578.7601 | 0.07585 | 3309.0918 |  |  |  | 256.3172
45325 | 199 | 108.929 | -0.1753 | 582.5966 | 0.07625 | 3323.4258 |  |  |  | 257.4275
45325 | 200 | 109.229 | -0.17565 | 585.6246 | 0.0766 | 3334.0425 |  |  |  | 258.2498
45325 | 201 | 109.429 | -0.17602 | 589.3582 | 0.076975 | 3348.1505 |  |  |  | 259.3426
45325 | 202 | 109.63 | -0.17635 | 591.5778 | 0.0773 | 3354.5663 |  |  |  | 259.8396
45325 | 203 | 109.729 | -0.17655 | 593.9296 | 0.0775 | 3364.0874 |  |  |  | 260.577
45325 | 204 | 109.829 | -0.17675 | 596.0757 | 0.0777 | 3372.4227 |  |  |  | 261.2227
45325 | 205 | 110.029 | -0.17715 | 599.8387 | 0.0781 | 3386.0497 |  |  |  | 262.2782
45325 | 206 | 110.23 | -0.17735 | 601.8524 | 0.0783 | 3393.5857 |  |  |  | 262.8619
45325 | 207 | 110.429 | -0.17775 | 605.5125 | 0.0787 | 3406.5403 |  |  |  | 263.8654
45325 | 208 | 110.729 | -0.17822 | 609.3931 | 0.079175 | 3419.2349 |  |  |  | 264.8487
45325 | 209 | 110.83 | -0.17837 | 611.7009 | 0.079325 | 3429.2973 |  |  |  | 265.6281
45325 | 210 | 111.029 | -0.17885 | 615.699 | 0.0798 | 3442.5443 |  |  |  | 266.6542
45325 | 211 | 111.229 | -0.17908 | 618.0068 | 0.080025 | 3451.1058 |  |  |  | 267.3174
45325 | 212 | 111.43 | -0.17947 | 621.9315 | 0.080425 | 3465.2819 |  |  |  | 268.4154
45325 | 213 | 111.729 | -0.17995 | 625.3416 | 0.0809 | 3475.0854 |  |  |  | 269.1748
45325 | 214 | 111.829 | -0.18007 | 627.4583 | 0.081025 | 3484.4275 |  |  |  | 269.8984
45325 | 215 | 112.029 | -0.18035 | 629.3986 | 0.0813 | 3489.8733 |  |  |  | 270.3202
45325 | 216 | 112.229 | -0.1808 | 633.8965 | 0.08175 | 3506.0648 |  |  |  | 271.5744
45325 | 217 | 112.429 | -0.18117 | 636.8657 | 0.082125 | 3515.1966 |  |  |  | 272.2817
45325 | 218 | 112.529 | -0.1813 | 638.7619 | 0.08225 | 3523.2317 |  |  |  | 272.9041
45325 | 219 | 112.729 | -0.18158 | 640.9815 | 0.082525 | 3530.1198 |  |  |  | 273.4377
45325 | 220 | 112.829 | -0.1818 | 643.3187 | 0.08275 | 3538.6067 |  |  |  | 274.095
45325 | 221 | 113.029 | -0.18203 | 645.7734 | 0.082975 | 3547.718 |  |  |  | 274.8008
45325 | 222 | 113.231 | -0.1824 | 648.8896 | 0.08335 | 3557.5089 |  |  |  | 275.5592
45325 | 223 | 113.429 | -0.18265 | 651.8 | 0.0836 | 3568.5737 |  |  |  | 276.4162
45325 | 224 | 113.629 | -0.18303 | 655.0485 | 0.083975 | 3579.0108 |  |  |  | 277.2247
45325 | 225 | 113.729 | -0.18322 | 657.3268 | 0.084175 | 3587.5392 |  |  |  | 277.8853
45325 | 226 | 113.929 | -0.18367 | 661.3397 | 0.084625 | 3600.5972 |  |  |  | 278.8967
45325 | 227 | 114.229 | -0.18405 | 664.2795 | 0.085 | 3609.2339 |  |  |  | 279.5657
45325 | 228 | 114.331 | -0.18425 | 666.5726 | 0.0852 | 3617.7616 |  |  |  | 280.2263
45325 | 229 | 114.529 | -0.18447 | 668.9685 | 0.085425 | 3626.3371 |  |  |  | 280.8905
45325 | 230 | 114.729 | -0.18487 | 672.5698 | 0.085825 | 3637.9704 |  |  |  | 281.7916
45325 | 231 | 114.931 | -0.18535 | 676.2299 | 0.0863 | 3648.3941 |  |  |  | 282.599
45325 | 232 | 115.129 | -0.1856 | 679.6106 | 0.08655 | 3661.6951 |  |  |  | 283.6293
45325 | 233 | 115.329 | -0.186 | 683.2854 | 0.08695 | 3673.5776 |  |  |  | 284.5497
45325 | 234 | 115.531 | -0.1862 | 686.2546 | 0.08715 | 3685.5779 |  |  |  | 285.4792
45325 | 235 | 115.729 | -0.18657 | 690.7378 | 0.087525 | 3702.1992 |  |  |  | 286.7667
45325 | 236 | 115.831 | -0.1867 | 693.266 | 0.08765 | 3713.2618 |  |  |  | 287.6236
45325 | 237 | 116.029 | -0.18705 | 697.0437 | 0.088 | 3726.51 |  |  |  | 288.6498
45325 | 238 | 116.131 | -0.1872 | 700.5715 | 0.08815 | 3742.3691 |  |  |  | 289.8782
45325 | 239 | 116.33 | -0.18743 | 703.4966 | 0.088375 | 3753.4831 |  |  |  | 290.739
45325 | 240 | 116.429 | -0.1878 | 709.1116 | 0.08875 | 3775.8875 |  |  |  | 292.4745
45325 | 241 | 116.631 | -0.18805 | 711.8015 | 0.089 | 3785.1715 |  |  |  | 293.1936
45325 | 242 | 116.729 | -0.18835 | 715.2852 | 0.0893 | 3797.6387 |  |  |  | 294.1593
45325 | 243 | 116.829 | -0.18842 | 717.6958 | 0.089375 | 3808.9205 |  |  |  | 295.0331
45325 | 244 | 117.029 | -0.18865 | 720.2094 | 0.0896 | 3817.7014 |  |  |  | 295.7133
45325 | 245 | 117.129 | -0.1889 | 722.7817 | 0.08985 | 3826.2663 |  |  |  | 296.3767
45325 | 246 | 117.23 | -0.18905 | 726.0596 | 0.09 | 3840.5692 |  |  |  | 297.4846
45325 | 247 | 117.429 | -0.1893 | 729.1757 | 0.09025 | 3851.9584 |  |  |  | 298.3668
45325 | 248 | 117.531 | -0.18952 | 732.924 | 0.090475 | 3867.1628 |  |  |  | 299.5445
45325 | 249 | 117.629 | -0.18975 | 736.1431 | 0.0907 | 3879.5418 |  |  |  | 300.5034
45325 | 250 | 117.729 | -0.19 | 738.7742 | 0.09095 | 3888.2855 |  |  |  | 301.1806
45325 | 251 | 117.831 | -0.19015 | 741.9933 | 0.0911 | 3902.1473 |  |  |  | 302.2543
45325 | 252 | 118.029 | -0.19035 | 745.0801 | 0.0913 | 3914.2637 |  |  |  | 303.1929
45325 | 253 | 118.131 | -0.19062 | 747.77 | 0.091575 | 3922.7277 |  |  |  | 303.8485
45325 | 254 | 118.229 | -0.19075 | 751.1802 | 0.0917 | 3938.0352 |  |  |  | 305.0342
45325 | 255 | 118.431 | -0.191 | 753.9583 | 0.09195 | 3947.4254 |  |  |  | 305.7615
45325 | 256 | 118.529 | -0.19125 | 757.7359 | 0.0922 | 3962.0179 |  |  |  | 306.8918
45325 | 257 | 118.629 | -0.19135 | 759.7056 | 0.0923 | 3970.2408 |  |  |  | 307.5288
45325 | 258 | 118.829 | -0.19165 | 763.1598 | 0.0926 | 3982.0498 |  |  |  | 308.4435
45325 | 259 | 118.929 | -0.19185 | 766.5406 | 0.0928 | 3995.5206 |  |  |  | 309.4869
45325 | 260 | 119.129 | -0.19222 | 771.009 | 0.093175 | 4010.9718 |  |  |  | 310.6837
45325 | 261 | 119.231 | -0.19245 | 774.3751 | 0.0934 | 4023.773 |  |  |  | 311.6753
45325 | 262 | 119.329 | -0.19257 | 776.7563 | 0.093525 | 4033.5266 |  |  |  | 312.4308
45325 | 263 | 119.531 | -0.19292 | 780.5634 | 0.093875 | 4045.9422 |  |  |  | 313.3925
45325 | 264 | 119.629 | -0.1931 | 783.9148 | 0.09405 | 4059.6315 |  |  |  | 314.4528
45325 | 265 | 119.729 | -0.1932 | 786.002 | 0.09415 | 4068.3336 |  |  |  | 315.1269
45325 | 266 | 119.929 | -0.19353 | 789.2064 | 0.094475 | 4078.0589 |  |  |  | 315.8802
45325 | 267 | 120.029 | -0.19367 | 792.837 | 0.094625 | 4093.6465 |  |  |  | 317.0876
45325 | 268 | 120.131 | -0.1938 | 794.8802 | 0.09475 | 4101.5489 |  |  |  | 317.6997
45325 | 269 | 120.33 | -0.19417 | 799.5397 | 0.095125 | 4117.6247 |  |  |  | 318.9449
45325 | 270 | 120.429 | -0.1944 | 803.8318 | 0.09535 | 4134.9372 |  |  |  | 320.2859
45325 | 271 | 120.63 | -0.1948 | 808.6089 | 0.09575 | 4150.9702 |  |  |  | 321.5278
45325 | 272 | 120.729 | -0.19492 | 811.1225 | 0.095875 | 4161.2031 |  |  |  | 322.3204
45325 | 273 | 120.93 | -0.1952 | 814.4151 | 0.09615 | 4172.2086 |  |  |  | 323.1729
45325 | 274 | 121.029 | -0.1954 | 818.178 | 0.09635 | 4187.1957 |  |  |  | 324.3338
45325 | 275 | 121.23 | -0.19565 | 821.4558 | 0.0966 | 4198.5986 |  |  |  | 325.217
45325 | 276 | 121.329 | -0.19585 | 823.6901 | 0.0968 | 4205.719 |  |  |  | 325.7685
45325 | 277 | 121.429 | -0.19602 | 827.1591 | 0.096975 | 4219.6611 |  |  |  | 326.8485
45325 | 278 | 121.629 | -0.19623 | 830.2164 | 0.097175 | 4230.9411 |  |  |  | 327.7222
45325 | 279 | 121.729 | -0.19665 | 835.7432 | 0.0976 | 4249.9017 |  |  |  | 329.1909
45325 | 280 | 121.929 | -0.19687 | 838.7418 | 0.097825 | 4260.2758 |  |  |  | 329.9944
45325 | 281 | 122.029 | -0.19712 | 841.3876 | 0.098075 | 4268.2949 |  |  |  | 330.6156
45325 | 282 | 122.129 | -0.19722 | 844.636 | 0.098175 | 4282.6012 |  |  |  | 331.7237
45325 | 283 | 122.329 | -0.19748 | 847.4288 | 0.098425 | 4291.3218 |  |  |  | 332.3992
45325 | 284 | 122.43 | -0.19772 | 850.2804 | 0.098675 | 4300.3181 |  |  |  | 333.096
45325 | 285 | 122.529 | -0.19787 | 853.4995 | 0.098825 | 4313.3265 |  |  |  | 334.1037
45325 | 286 | 122.731 | -0.1981 | 856.3658 | 0.09905 | 4322.8964 |  |  |  | 334.8449
45325 | 287 | 122.829 | -0.19835 | 859.3496 | 0.0993 | 4332.4912 |  |  |  | 335.5881
45325 | 288 | 122.929 | -0.19847 | 862.2747 | 0.099425 | 4344.5004 |  |  |  | 336.5183
45325 | 289 | 123.029 | -0.19873 | 865.332 | 0.099675 | 4354.4196 |  |  |  | 337.2867
45325 | 290 | 123.129 | -0.19895 | 868.7422 | 0.0999 | 4366.6359 |  |  |  | 338.2329
45325 | 291 | 123.229 | -0.19905 | 871.1088 | 0.1 | 4376.3315 |  |  |  | 338.9839
45325 | 292 | 123.429 | -0.19942 | 875.342 | 0.10037 | 4389.3293 |  |  |  | 339.9907
45325 | 293 | 123.529 | -0.19955 | 878.5169 | 0.1005 | 4402.4904 |  |  |  | 341.0102
45325 | 294 | 123.729 | -0.19982 | 881.5743 | 0.10077 | 4411.7319 |  |  |  | 341.726
45325 | 295 | 123.829 | -0.20005 | 884.911 | 0.101 | 4423.4493 |  |  |  | 342.6336
45325 | 296 | 123.931 | -0.2002 | 887.4391 | 0.10115 | 4432.7632 |  |  |  | 343.355
45325 | 297 | 124.129 | -0.20045 | 890.4671 | 0.1014 | 4442.3405 |  |  |  | 344.0969
45325 | 298 | 124.231 | -0.20067 | 893.6421 | 0.10163 | 4453.1811 |  |  |  | 344.9366
45325 | 299 | 124.329 | -0.2009 | 897.1404 | 0.10185 | 4465.6069 |  |  |  | 345.8991
45325 | 300 | 124.429 | -0.2011 | 899.1689 | 0.10205 | 4471.2527 |  |  |  | 346.3364
45325 | 301 | 124.531 | -0.2013 | 902.6378 | 0.10225 | 4484.0426 |  |  |  | 347.3271
45325 | 302 | 124.629 | -0.2014 | 904.5192 | 0.10235 | 4491.1581 |  |  |  | 347.8782
45325 | 303 | 124.831 | -0.2017 | 907.7823 | 0.10265 | 4500.6561 |  |  |  | 348.6139
45325 | 304 | 124.929 | -0.2019 | 911.2366 | 0.10285 | 4513.3067 |  |  |  | 349.5938
45325 | 305 | 125.029 | -0.20202 | 913.3826 | 0.10298 | 4521.1367 |  |  |  | 350.2003
45325 | 306 | 125.229 | -0.20233 | 917.1309 | 0.10328 | 4532.9586 |  |  |  | 351.116
45325 | 307 | 125.329 | -0.2025 | 920.5262 | 0.10345 | 4545.8086 |  |  |  | 352.1114
45325 | 308 | 125.43 | -0.20262 | 922.6135 | 0.10357 | 4553.3054 |  |  |  | 352.6921
45325 | 309 | 125.629 | -0.2031 | 929.4778 | 0.10405 | 4576.4543 |  |  |  | 354.4851
45325 | 310 | 125.829 | -0.20337 | 932.9321 | 0.10432 | 4587.2506 |  |  |  | 355.3214
45325 | 311 | 125.929 | -0.2036 | 936.1511 | 0.10455 | 4597.992 |  |  |  | 356.1534
45325 | 312 | 126.03 | -0.20372 | 938.6499 | 0.10467 | 4607.4361 |  |  |  | 356.8849
45325 | 313 | 126.229 | -0.204 | 942.0306 | 0.10495 | 4617.7973 |  |  |  | 357.6875
45325 | 314 | 126.329 | -0.20422 | 945.3232 | 0.10517 | 4628.8321 |  |  |  | 358.5422
45325 | 315 | 126.429 | -0.20435 | 947.6896 | 0.1053 | 4637.5809 |  |  |  | 359.2199
45325 | 316 | 126.63 | -0.20462 | 950.5707 | 0.10558 | 4645.428 |  |  |  | 359.8277
45325 | 317 | 126.729 | -0.20485 | 953.8632 | 0.1058 | 4656.3987 |  |  |  | 360.6775
45325 | 318 | 126.829 | -0.20507 | 957.6702 | 0.10603 | 4669.8534 |  |  |  | 361.7197
45325 | 319 | 127.029 | -0.20547 | 962.5208 | 0.10642 | 4684.3697 |  |  |  | 362.8441
45325 | 320 | 127.129 | -0.20557 | 964.8432 | 0.10652 | 4693.3881 |  |  |  | 363.5426
45325 | 321 | 127.329 | -0.20585 | 968.0622 | 0.1068 | 4702.7556 |  |  |  | 364.2682
45325 | 322 | 127.429 | -0.20607 | 971.3106 | 0.10702 | 4713.3841 |  |  |  | 365.0915
45325 | 323 | 127.53 | -0.20617 | 973.5302 | 0.10712 | 4721.8632 |  |  |  | 365.7483
45325 | 324 | 127.729 | -0.20647 | 977.0579 | 0.10742 | 4732.0882 |  |  |  | 366.5403
45325 | 325 | 127.829 | -0.20667 | 980.8942 | 0.10762 | 4746.0712 |  |  |  | 367.6234
45325 | 326 | 128.03 | -0.2069 | 984.2309 | 0.10785 | 4757.0367 |  |  |  | 368.4728
45325 | 327 | 128.129 | -0.2073 | 989.6988 | 0.10825 | 4774.2346 |  |  |  | 369.8049
45325 | 328 | 128.33 | -0.20752 | 993.0942 | 0.10847 | 4785.4198 |  |  |  | 370.6713
45325 | 329 | 128.429 | -0.20777 | 995.8428 | 0.10872 | 4792.8906 |  |  |  | 371.25
45325 | 330 | 128.529 | -0.2079 | 998.812 | 0.10885 | 4804.2909 |  |  |  | 372.133
45325 | 331 | 128.729 | -0.20815 | 1001.7076 | 0.1091 | 4812.4316 |  |  |  | 372.7636
45325 | 332 | 128.829 | -0.2084 | 1004.868 | 0.10935 | 4821.8234 |  |  |  | 373.491
45325 | 333 | 128.93 | -0.20853 | 1007.2344 | 0.10948 | 4830.2811 |  |  |  | 374.1462
45325 | 334 | 129.129 | -0.20877 | 1010.0565 | 0.10972 | 4838.0147 |  |  |  | 374.7452
45325 | 335 | 129.23 | -0.20902 | 1013.2315 | 0.10998 | 4847.4179 |  |  |  | 375.4736
45325 | 336 | 129.329 | -0.20915 | 1015.6862 | 0.1101 | 4856.257 |  |  |  | 376.1582
45325 | 337 | 129.429 | -0.2094 | 1018.332 | 0.11035 | 4863.0945 |  |  |  | 376.6878
45325 | 338 | 129.53 | -0.20965 | 1021.8008 | 0.1106 | 4873.8415 |  |  |  | 377.5203
45325 | 339 | 129.729 | -0.20987 | 1025.7253 | 0.11082 | 4887.3158 |  |  |  | 378.564
45325 | 340 | 129.929 | -0.21025 | 1030.3995 | 0.1112 | 4900.8304 |  |  |  | 379.6108
45325 | 341 | 130.029 | -0.21037 | 1032.9572 | 0.11133 | 4910.0757 |  |  |  | 380.3269
45325 | 342 | 130.229 | -0.21068 | 1036.3821 | 0.11163 | 4919.3406 |  |  |  | 381.0446
45325 | 343 | 130.329 | -0.21085 | 1039.6304 | 0.1118 | 4930.6634 |  |  |  | 381.9216
45325 | 344 | 130.529 | -0.2111 | 1042.8494 | 0.11205 | 4940.0729 |  |  |  | 382.6505
45325 | 345 | 130.629 | -0.21132 | 1045.4952 | 0.11227 | 4947.3337 |  |  |  | 383.2129
45325 | 346 | 130.731 | -0.21158 | 1050.3899 | 0.11253 | 4964.6219 |  |  |  | 384.552
45325 | 347 | 131.031 | -0.2121 | 1057.8568 | 0.11305 | 4987.538 |  |  |  | 386.327
45325 | 348 | 131.229 | -0.21235 | 1060.4144 | 0.1133 | 4993.7106 |  |  |  | 386.8052
45325 | 349 | 131.331 | -0.21257 | 1063.3101 | 0.11352 | 5002.0469 |  |  |  | 387.4509
45325 | 350 | 131.429 | -0.21272 | 1065.7646 | 0.11367 | 5010.0583 |  |  |  | 388.0714
45325 | 351 | 131.629 | -0.21295 | 1068.3663 | 0.1139 | 5016.9823 |  |  |  | 388.6078
45325 | 352 | 131.729 | -0.2132 | 1071.8352 | 0.11415 | 5027.3699 |  |  |  | 389.4124
45325 | 353 | 131.83 | -0.21332 | 1074.1429 | 0.11427 | 5035.2419 |  |  |  | 390.0221
45325 | 354 | 132.029 | -0.21357 | 1076.6418 | 0.11452 | 5041.0483 |  |  |  | 390.4719
45325 | 355 | 132.131 | -0.21382 | 1079.7578 | 0.11477 | 5049.727 |  |  |  | 391.1441
45325 | 356 | 132.229 | -0.21405 | 1084.0352 | 0.115 | 5064.4017 |  |  |  | 392.2808
45325 | 357 | 132.431 | -0.21442 | 1088.386 | 0.11537 | 5075.8354 |  |  |  | 393.1664
45325 | 358 | 132.529 | -0.21455 | 1090.9142 | 0.1155 | 5084.6621 |  |  |  | 393.8501
45325 | 359 | 132.731 | -0.21485 | 1094.2948 | 0.1158 | 5093.2969 |  |  |  | 394.519
45325 | 360 | 132.829 | -0.21505 | 1097.8373 | 0.116 | 5105.0328 |  |  |  | 395.428
45325 | 361 | 132.929 | -0.21515 | 1099.7186 | 0.1161 | 5111.4043 |  |  |  | 395.9215
45325 | 362 | 133.129 | -0.21547 | 1103.0406 | 0.11642 | 5119.1121 |  |  |  | 396.5186
45325 | 363 | 133.23 | -0.21565 | 1106.5389 | 0.1166 | 5131.1801 |  |  |  | 397.4533
45325 | 364 | 133.429 | -0.21587 | 1109.5227 | 0.11682 | 5139.6535 |  |  |  | 398.1097
45325 | 365 | 133.53 | -0.21625 | 1115.1964 | 0.1172 | 5156.9779 |  |  |  | 399.4516
45325 | 366 | 133.729 | -0.21652 | 1117.3717 | 0.11747 | 5160.4746 |  |  |  | 399.7224
45325 | 367 | 133.829 | -0.21675 | 1120.3556 | 0.1177 | 5168.884 |  |  |  | 400.3738
45325 | 368 | 133.929 | -0.21688 | 1122.5309 | 0.11783 | 5175.9349 |  |  |  | 400.92
45325 | 369 | 134.131 | -0.21712 | 1125.3384 | 0.11807 | 5182.9056 |  |  |  | 401.4599
45325 | 370 | 134.229 | -0.21737 | 1127.9841 | 0.11833 | 5189.1163 |  |  |  | 401.941
45325 | 371 | 134.329 | -0.21752 | 1130.5858 | 0.11847 | 5197.4985 |  |  |  | 402.5903
45325 | 372 | 134.529 | -0.21775 | 1132.7759 | 0.1187 | 5202.1855 |  |  |  | 402.9533
45325 | 373 | 134.63 | -0.218 | 1135.5247 | 0.11895 | 5208.8288 |  |  |  | 403.4679
45325 | 374 | 134.729 | -0.21813 | 1137.6559 | 0.11908 | 5215.6144 |  |  |  | 403.9935
45325 | 375 | 134.829 | -0.21837 | 1140.3898 | 0.11932 | 5222.1627 |  |  |  | 404.5007
45325 | 376 | 134.93 | -0.2186 | 1143.7412 | 0.11955 | 5232.1192 |  |  |  | 405.2719
45325 | 377 | 135.029 | -0.2187 | 1145.8577 | 0.11965 | 5239.4042 |  |  |  | 405.8362
45325 | 378 | 135.23 | -0.219 | 1148.9591 | 0.11995 | 5246.3887 |  |  |  | 406.3772
45325 | 379 | 135.329 | -0.2192 | 1152.2957 | 0.12015 | 5256.8232 |  |  |  | 407.1855
45325 | 380 | 135.529 | -0.21945 | 1155.1914 | 0.1204 | 5264.0302 |  |  |  | 407.7437
45325 | 381 | 135.629 | -0.21967 | 1157.837 | 0.12062 | 5270.6821 |  |  |  | 408.259
45325 | 382 | 135.729 | -0.2198 | 1160.7769 | 0.12075 | 5281.0595 |  |  |  | 409.0628
45325 | 383 | 135.929 | -0.22005 | 1163.3638 | 0.121 | 5286.8158 |  |  |  | 409.5086
45325 | 384 | 136.03 | -0.2203 | 1165.9948 | 0.12125 | 5292.759 |  |  |  | 409.969
45325 | 385 | 136.129 | -0.22052 | 1169.5959 | 0.12148 | 5303.6888 |  |  |  | 410.8156
45325 | 386 | 136.329 | -0.22092 | 1174.1232 | 0.12187 | 5314.5784 |  |  |  | 411.6591
45325 | 387 | 136.529 | -0.22115 | 1177.0629 | 0.1221 | 5322.4639 |  |  |  | 412.2699
45325 | 388 | 136.729 | -0.22155 | 1181.5459 | 0.1225 | 5333.0894 |  |  |  | 413.0929
45325 | 389 | 137.029 | -0.22195 | 1184.9854 | 0.1229 | 5338.9745 |  |  |  | 413.5488
45325 | 390 | 137.129 | -0.22217 | 1188.2484 | 0.12312 | 5348.2547 |  |  |  | 414.2676
45325 | 391 | 137.429 | -0.22277 | 1194.8922 | 0.12372 | 5363.6729 |  |  |  | 415.4619
45325 | 392 | 137.629 | -0.223 | 1197.3762 | 0.12395 | 5369.4003 |  |  |  | 415.9055
45325 | 393 | 137.829 | -0.2234 | 1202.2268 | 0.12435 | 5381.4988 |  |  |  | 416.8426
45325 | 394 | 138.129 | -0.22385 | 1204.7404 | 0.1248 | 5381.9092 |  |  |  | 416.8744
45325 | 395 | 138.229 | -0.224 | 1207.5037 | 0.12495 | 5390.6415 |  |  |  | 417.5508
45325 | 396 | 138.529 | -0.22447 | 1211.046 | 0.12542 | 5395.0152 |  |  |  | 417.8896
45325 | 397 | 138.63 | -0.22462 | 1214.1326 | 0.12557 | 5405.1535 |  |  |  | 418.6749
45325 | 398 | 138.829 | -0.2251 | 1217.2194 | 0.12605 | 5407.4606 |  |  |  | 418.8536
45325 | 399 | 138.829 | -0.2251 | 1217.2194 | 0.12605 | 5407.4606 |  |  |  | 418.8536

## 45326
TESTNUM | POINTNUM | TIME | POSIT | FORCE | EXT | lb/in | length | width | thickness | ex | ex max | ex avg | ex calc | % diff max | %diff avg
45326 | 1 | 55.924 | -0.087475 | 50.6403 | 0.000125 | 578.9122 | 15.748 | 10.8268 | 1.062 | 43.5868 | 343.4762 | 324.5195 | 392.182 | 12.42% | 17.25%
45326 | 2 | 56.024 | -0.087475 | 50.6403 | 0.000125 | 578.9122 |  |  |  | 43.5868 | [5 empty] | 0.40909
45326 | 3 | 56.524 | -0.0881 | 52.0956 | 0.00075001 | 591.3234 |  |  |  | 44.5213
45326 | 4 | 56.924 | -0.0887 | 53.889 | 0.00135 | 607.5418 |  |  |  | 45.7424
45326 | 5 | 57.325 | -0.089325 | 55.3001 | 0.001975 | 619.0889 |  |  |  | 46.6118
45326 | 6 | 57.723 | -0.0901 | 57.167 | 0.00275 | 634.4836 |  |  |  | 47.7709
45326 | 7 | 58.123 | -0.09075 | 58.7251 | 0.0034 | 647.1089 |  |  |  | 48.7214
45326 | 8 | 58.525 | -0.0914 | 60.5479 | 0.00405 | 662.4496 |  |  |  | 49.8764
45326 | 9 | 58.825 | -0.092025 | 62.062 | 0.004675 | 674.4032 |  |  |  | 50.7764
45326 | 10 | 59.223 | -0.092625 | 63.7965 | 0.005275 | 688.7612 |  |  |  | 51.8575
45326 | 11 | 59.624 | -0.09325 | 65.3106 | 0.0059 | 700.3815 |  |  |  | 52.7324
45326 | 12 | 60.026 | -0.093975 | 67.295 | 0.006625 | 716.0949 |  |  |  | 53.9154
45326 | 13 | 60.424 | -0.094575 | 68.9414 | 0.007225 | 728.9598 |  |  |  | 54.884
45326 | 14 | 60.824 | -0.0952 | 70.5583 | 0.00785 | 741.1591 |  |  |  | 55.8025
45326 | 15 | 61.323 | -0.09605 | 72.484 | 0.0087 | 754.6486 |  |  |  | 56.8182
45326 | 16 | 61.623 | -0.096625 | 74.1597 | 0.009275 | 767.5005 |  |  |  | 57.7858
45326 | 17 | 62.024 | -0.097275 | 75.9678 | 0.009925 | 780.959 |  |  |  | 58.7991
45326 | 18 | 62.426 | -0.097925 | 77.7023 | 0.010575 | 793.4884 |  |  |  | 59.7425
45326 | 19 | 62.823 | -0.09865 | 79.8338 | 0.0113 | 809.263 |  |  |  | 60.9301
45326 | 20 | 63.224 | -0.09925 | 81.5095 | 0.0119 | 821.2548 |  |  |  | 61.833
45326 | 21 | 63.623 | -0.0999 | 83.2588 | 0.01255 | 833.4214 |  |  |  | 62.7491
45326 | 22 | 64.024 | -0.1006 | 85.0375 | 0.01325 | 845.3027 |  |  |  | 63.6436
45326 | 23 | 64.425 | -0.10123 | 86.8749 | 0.013875 | 858.2356 |  |  |  | 64.6173
45326 | 24 | 64.823 | -0.10185 | 88.4184 | 0.0145 | 868.1233 |  |  |  | 65.3618
45326 | 25 | 65.223 | -0.10255 | 90.3587 | 0.0152 | 881.1185 |  |  |  | 66.3402
45326 | 26 | 65.524 | -0.10317 | 91.961 | 0.015825 | 891.3106 |  |  |  | 67.1076
45326 | 27 | 65.926 | -0.1038 | 93.6367 | 0.01645 | 902.0879 |  |  |  | 67.919
45326 | 28 | 66.323 | -0.1044 | 95.4595 | 0.01705 | 914.3628 |  |  |  | 68.8432
45326 | 29 | 66.723 | -0.10513 | 97.7085 | 0.017775 | 929.4507 |  |  |  | 69.9792
45326 | 30 | 67.123 | -0.10572 | 99.6488 | 0.018375 | 942.5287 |  |  |  | 70.9638
45326 | 31 | 67.524 | -0.10635 | 101.2364 | 0.019 | 951.9174 |  |  |  | 71.6707
45326 | 32 | 67.925 | -0.10697 | 102.8681 | 0.019625 | 961.6085 |  |  |  | 72.4004
45326 | 33 | 68.225 | -0.10757 | 104.8966 | 0.020225 | 975.1021 |  |  |  | 73.4163
45326 | 34 | 68.623 | -0.1082 | 106.8811 | 0.02085 | 987.8101 |  |  |  | 74.3731
45326 | 35 | 69.024 | -0.1088 | 108.7038 | 0.02145 | 999.116 |  |  |  | 75.2244
45326 | 36 | 69.223 | -0.1093 | 110.3942 | 0.02195 | 1010.0114 |  |  |  | 76.0447
45326 | 37 | 69.524 | -0.1098 | 112.0847 | 0.02245 | 1020.8078 |  |  |  | 76.8576
45326 | 38 | 69.924 | -0.11043 | 113.9957 | 0.023075 | 1032.3355 |  |  |  | 77.7255
45326 | 39 | 70.424 | -0.11112 | 116.0389 | 0.023775 | 1044.2195 |  |  |  | 78.6202
45326 | 40 | 70.723 | -0.11175 | 118.0086 | 0.0244 | 1056.0057 |  |  |  | 79.5076
45326 | 41 | 71.024 | -0.11227 | 119.7873 | 0.024925 | 1066.9097 |  |  |  | 80.3286
45326 | 42 | 71.323 | -0.11275 | 121.5071 | 0.0254 | 1077.6687 |  |  |  | 81.1387
45326 | 43 | 71.723 | -0.11335 | 123.3593 | 0.026 | 1088.3042 |  |  |  | 81.9394
45326 | 44 | 72.125 | -0.11407 | 125.6671 | 0.026725 | 1101.6183 |  |  |  | 82.9418
45326 | 45 | 72.524 | -0.11468 | 127.4899 | 0.027325 | 1111.7494 |  |  |  | 83.7046
45326 | 46 | 72.823 | -0.11517 | 129.3126 | 0.027825 | 1122.7491 |  |  |  | 84.5328
45326 | 47 | 73.123 | -0.11567 | 130.9737 | 0.028325 | 1132.2557 |  |  |  | 85.2486
45326 | 48 | 73.424 | -0.1163 | 132.8699 | 0.02895 | 1142.4757 |  |  |  | 86.018
45326 | 49 | 73.723 | -0.11677 | 134.6485 | 0.029425 | 1153.0597 |  |  |  | 86.8149
45326 | 50 | 74.125 | -0.11737 | 136.6771 | 0.030025 | 1164.4482 |  |  |  | 87.6724
45326 | 51 | 74.425 | -0.11785 | 138.441 | 0.0305 | 1174.7223 |  |  |  | 88.4459
45326 | 52 | 74.623 | -0.11825 | 140.2491 | 0.0309 | 1186.0387 |  |  |  | 89.2979
45326 | 53 | 75.025 | -0.11887 | 142.1453 | 0.031525 | 1195.7545 |  |  |  | 90.0294
45326 | 54 | 75.325 | -0.11935 | 144.2327 | 0.032 | 1208.4849 |  |  |  | 90.9879
45326 | 55 | 75.623 | -0.11982 | 146.1877 | 0.032475 | 1220.01 |  |  |  | 91.8557
45326 | 56 | 75.823 | -0.12032 | 148.0251 | 0.032975 | 1230.2109 |  |  |  | 92.6237
45326 | 57 | 76.124 | -0.12083 | 149.6715 | 0.033475 | 1238.7461 |  |  |  | 93.2663
45326 | 58 | 76.424 | -0.1212 | 151.7 | 0.03385 | 1251.6502 |  |  |  | 94.2379
45326 | 59 | 76.723 | -0.12165 | 153.6992 | 0.0343 | 1263.4538 |  |  |  | 95.1266
45326 | 60 | 77.025 | -0.12215 | 155.8159 | 0.0348 | 1275.6112 |  |  |  | 96.0419
45326 | 61 | 77.325 | -0.12278 | 158.7117 | 0.035425 | 1292.7037 |  |  |  | 97.3288
45326 | 62 | 77.625 | -0.12325 | 161.2106 | 0.0359 | 1307.997 |  |  |  | 98.4803
45326 | 63 | 77.925 | -0.12375 | 163.6655 | 0.0364 | 1322.5492 |  |  |  | 99.5759
45326 | 64 | 78.223 | -0.12417 | 165.6793 | 0.036825 | 1334.2403 |  |  |  | 100.4562
45326 | 65 | 78.424 | -0.12447 | 167.4432 | 0.037125 | 1345.1959 |  |  |  | 101.281
45326 | 66 | 78.724 | -0.12507 | 171.1181 | 0.037725 | 1368.1241 |  |  |  | 103.0073
45326 | 67 | 78.924 | -0.12547 | 172.838 | 0.038125 | 1377.4693 |  |  |  | 103.7109
45326 | 68 | 79.223 | -0.1258 | 175.1458 | 0.03845 | 1392.2558 |  |  |  | 104.8242
45326 | 69 | 79.425 | -0.12618 | 177.3213 | 0.038825 | 1405.3602 |  |  |  | 105.8108
45326 | 70 | 79.723 | -0.12667 | 180.2759 | 0.039325 | 1423.1374 |  |  |  | 107.1493
45326 | 71 | 79.925 | -0.12712 | 182.6719 | 0.039775 | 1436.9474 |  |  |  | 108.1891
45326 | 72 | 80.123 | -0.1274 | 184.8475 | 0.04005 | 1450.922 |  |  |  | 109.2412
45326 | 73 | 80.424 | -0.1279 | 187.7727 | 0.04055 | 1468.1211 |  |  |  | 110.5362
45326 | 74 | 80.724 | -0.1284 | 190.4333 | 0.04105 | 1483.1252 |  |  |  | 111.6659
45326 | 75 | 80.924 | -0.12862 | 192.4324 | 0.041275 | 1496.0732 |  |  |  | 112.6407
45326 | 76 | 81.123 | -0.12912 | 195.6957 | 0.041775 | 1515.5525 |  |  |  | 114.1073
45326 | 77 | 81.426 | -0.12962 | 198.4151 | 0.042275 | 1530.6856 |  |  |  | 115.2467
45326 | 78 | 81.624 | -0.12985 | 200.0614 | 0.0425 | 1540.712 |  |  |  | 116.0016
45326 | 79 | 81.823 | -0.13023 | 202.5016 | 0.042875 | 1555.013 |  |  |  | 117.0783
45326 | 80 | 82.123 | -0.13068 | 204.8241 | 0.043325 | 1567.4312 |  |  |  | 118.0133
45326 | 81 | 82.225 | -0.13082 | 206.4704 | 0.043475 | 1578.2185 |  |  |  | 118.8255
45326 | 82 | 82.526 | -0.13145 | 210.6598 | 0.0441 | 1602.585 |  |  |  | 120.6601
45326 | 83 | 82.823 | -0.13193 | 213.1881 | 0.044575 | 1615.9795 |  |  |  | 121.6686
45326 | 84 | 82.924 | -0.13207 | 214.8344 | 0.044725 | 1626.6095 |  |  |  | 122.4689
45326 | 85 | 83.223 | -0.13255 | 217.8184 | 0.0452 | 1643.2926 |  |  |  | 123.725
45326 | 86 | 83.424 | -0.13277 | 219.6265 | 0.045425 | 1654.1253 |  |  |  | 124.5406
45326 | 87 | 83.625 | -0.13315 | 222.1107 | 0.0458 | 1668.1239 |  |  |  | 125.5946
45326 | 88 | 83.823 | -0.13363 | 224.6243 | 0.046275 | 1681.005 |  |  |  | 126.5644
45326 | 89 | 83.925 | -0.13377 | 226.3735 | 0.046425 | 1692.1962 |  |  |  | 127.407
45326 | 90 | 84.225 | -0.13425 | 229.0635 | 0.0469 | 1706.2461 |  |  |  | 128.4648
45326 | 91 | 84.424 | -0.1345 | 231.0333 | 0.04715 | 1717.7195 |  |  |  | 129.3287
45326 | 92 | 84.623 | -0.13487 | 233.2676 | 0.047525 | 1729.5095 |  |  |  | 130.2163
45326 | 93 | 84.823 | -0.1351 | 234.9139 | 0.04775 | 1738.8152 |  |  |  | 130.917
45326 | 94 | 85.025 | -0.1356 | 238.6329 | 0.04825 | 1759.8296 |  |  |  | 132.4992
45326 | 95 | 85.224 | -0.13592 | 240.3821 | 0.048575 | 1768.4911 |  |  |  | 133.1513
45326 | 96 | 85.424 | -0.13623 | 242.7193 | 0.048875 | 1781.7533 |  |  |  | 134.1498
45326 | 97 | 85.824 | -0.13682 | 244.8214 | 0.049475 | 1789.3029 |  |  |  | 134.7183
45326 | 98 | 86.024 | -0.13717 | 246.9381 | 0.049825 | 1800.1683 |  |  |  | 135.5363
45326 | 99 | 86.223 | -0.13742 | 249.0989 | 0.050075 | 1812.6172 |  |  |  | 136.4736
45326 | 100 | 86.425 | -0.13792 | 252.6415 | 0.050575 | 1831.731 |  |  |  | 137.9127
45326 | 101 | 86.725 | -0.13842 | 255.6402 | 0.051075 | 1846.7774 |  |  |  | 139.0456
45326 | 102 | 86.924 | -0.13865 | 257.7422 | 0.0513 | 1858.9411 |  |  |  | 139.9614
45326 | 103 | 87.123 | -0.13905 | 260.6674 | 0.0517 | 1874.6305 |  |  |  | 141.1426
45326 | 104 | 87.424 | -0.1395 | 263.1075 | 0.05215 | 1886.0753 |  |  |  | 142.0043
45326 | 105 | 87.625 | -0.13977 | 265.6505 | 0.052425 | 1900.558 |  |  |  | 143.0947
45326 | 106 | 87.723 | -0.14015 | 267.9583 | 0.0528 | 1911.9393 |  |  |  | 143.9517
45326 | 107 | 87.924 | -0.14038 | 269.8986 | 0.053025 | 1922.6972 |  |  |  | 144.7616
45326 | 108 | 88.123 | -0.14075 | 272.0006 | 0.0534 | 1932.5091 |  |  |  | 145.5004
45326 | 109 | 88.323 | -0.14097 | 274.088 | 0.053625 | 1944.2311 |  |  |  | 146.3829
45326 | 110 | 88.525 | -0.14135 | 277.0573 | 0.054 | 1960.0796 |  |  |  | 147.5762
45326 | 111 | 88.825 | -0.14182 | 279.5414 | 0.054475 | 1971.0309 |  |  |  | 148.4007
45326 | 112 | 88.924 | -0.14198 | 281.6141 | 0.054625 | 1983.5469 |  |  |  | 149.3431
45326 | 113 | 89.124 | -0.14243 | 283.9513 | 0.055075 | 1993.69 |  |  |  | 150.1067
45326 | 114 | 89.323 | -0.1427 | 286.5972 | 0.05535 | 2008.3894 |  |  |  | 151.2135
45326 | 115 | 89.524 | -0.1431 | 289.2137 | 0.05575 | 2021.0601 |  |  |  | 152.1675
45326 | 116 | 89.723 | -0.1433 | 291.0952 | 0.05595 | 2031.3693 |  |  |  | 152.9436
45326 | 117 | 89.924 | -0.1437 | 293.4471 | 0.05635 | 2042.0812 |  |  |  | 153.7502
45326 | 118 | 90.123 | -0.1439 | 295.2404 | 0.05655 | 2051.7058 |  |  |  | 154.4748
45326 | 119 | 90.325 | -0.1443 | 298.2685 | 0.05695 | 2067.003 |  |  |  | 155.6265
45326 | 120 | 90.524 | -0.14478 | 301.0761 | 0.057425 | 2079.6139 |  |  |  | 156.576
45326 | 121 | 90.723 | -0.14502 | 303.3986 | 0.057675 | 2092.0434 |  |  |  | 157.5119
45326 | 122 | 90.925 | -0.1454 | 305.8975 | 0.05805 | 2103.8342 |  |  |  | 158.3996
45326 | 123 | 91.123 | -0.14562 | 307.7349 | 0.058275 | 2113.2013 |  |  |  | 159.1049
45326 | 124 | 91.323 | -0.14603 | 310.7336 | 0.058675 | 2127.9478 |  |  |  | 160.2151
45326 | 125 | 91.623 | -0.1464 | 313.1149 | 0.05905 | 2138.7631 |  |  |  | 161.0294
45326 | 126 | 91.723 | -0.14672 | 315.6726 | 0.059375 | 2151.4576 |  |  |  | 161.9852
45326 | 127 | 91.924 | -0.14705 | 317.6276 | 0.0597 | 2159.9975 |  |  |  | 162.6282
45326 | 128 | 92.024 | -0.14725 | 319.5533 | 0.0599 | 2170.141 |  |  |  | 163.3919
45326 | 129 | 92.323 | -0.1477 | 322.4784 | 0.06035 | 2183.334 |  |  |  | 164.3852
45326 | 130 | 92.425 | -0.14785 | 324.213 | 0.0605 | 2192.8507 |  |  |  | 165.1017
45326 | 131 | 92.725 | -0.14832 | 326.9911 | 0.060975 | 2204.5584 |  |  |  | 165.9832
45326 | 132 | 92.823 | -0.14847 | 328.7991 | 0.061125 | 2214.5085 |  |  |  | 166.7324
45326 | 133 | 93.025 | -0.14897 | 331.7831 | 0.061625 | 2227.106 |  |  |  | 167.6808
45326 | 134 | 93.223 | -0.14918 | 334.0174 | 0.061825 | 2239.0978 |  |  |  | 168.5837
45326 | 135 | 93.424 | -0.14957 | 336.5751 | 0.062225 | 2250.2097 |  |  |  | 169.4203
45326 | 136 | 93.625 | -0.1498 | 338.7653 | 0.06245 | 2261.4507 |  |  |  | 170.2667
45326 | 137 | 93.823 | -0.1502 | 341.3965 | 0.06285 | 2272.9463 |  |  |  | 171.1322
45326 | 138 | 94.024 | -0.1504 | 343.1017 | 0.06305 | 2281.261 |  |  |  | 171.7582
45326 | 139 | 94.225 | -0.1508 | 345.8651 | 0.06345 | 2293.5354 |  |  |  | 172.6824
45326 | 140 | 94.424 | -0.15123 | 348.511 | 0.063875 | 2304.5858 |  |  |  | 173.5144
45326 | 141 | 94.525 | -0.15142 | 350.613 | 0.064075 | 2315.4237 |  |  |  | 174.3304
45326 | 142 | 94.823 | -0.1519 | 353.597 | 0.06455 | 2327.8275 |  |  |  | 175.2643
45326 | 143 | 95.024 | -0.15213 | 356.0665 | 0.064775 | 2340.6177 |  |  |  | 176.2272
45326 | 144 | 95.223 | -0.1525 | 357.9039 | 0.06515 | 2346.9106 |  |  |  | 176.701
45326 | 145 | 95.424 | -0.15272 | 360.3587 | 0.065375 | 2359.5265 |  |  |  | 177.6509
45326 | 146 | 95.526 | -0.15313 | 363.1369 | 0.065775 | 2371.5061 |  |  |  | 178.5529
45326 | 147 | 95.723 | -0.15335 | 365.2389 | 0.066 | 2381.7338 |  |  |  | 179.3229
45326 | 148 | 95.924 | -0.15375 | 367.7965 | 0.0664 | 2392.1726 |  |  |  | 180.1089
45326 | 149 | 96.224 | -0.15422 | 370.9275 | 0.066875 | 2405.1062 |  |  |  | 181.0826
45326 | 150 | 96.323 | -0.15432 | 372.7502 | 0.066975 | 2415.3587 |  |  |  | 181.8546
45326 | 151 | 96.623 | -0.15485 | 375.4843 | 0.0675 | 2424.8262 |  |  |  | 182.5674
45326 | 152 | 96.824 | -0.15507 | 377.6451 | 0.067725 | 2435.2417 |  |  |  | 183.3516
45326 | 153 | 97.024 | -0.15557 | 381.5404 | 0.068225 | 2452.4535 |  |  |  | 184.6475
45326 | 154 | 97.323 | -0.15608 | 385.0683 | 0.068725 | 2467.2004 |  |  |  | 185.7578
45326 | 155 | 97.526 | -0.15627 | 386.9939 | 0.068925 | 2476.3649 |  |  |  | 186.4478
45326 | 156 | 97.724 | -0.15667 | 389.6251 | 0.069325 | 2486.8363 |  |  |  | 187.2362
45326 | 157 | 97.924 | -0.1569 | 391.4478 | 0.06955 | 2494.8871 |  |  |  | 187.8423
45326 | 158 | 98.123 | -0.1573 | 394.4905 | 0.06995 | 2507.8865 |  |  |  | 188.8211
45326 | 159 | 98.223 | -0.1575 | 396.2692 | 0.07015 | 2515.9947 |  |  |  | 189.4315
45326 | 160 | 98.424 | -0.1579 | 399.1649 | 0.07055 | 2527.9604 |  |  |  | 190.3324
45326 | 161 | 98.624 | -0.15812 | 400.8994 | 0.070775 | 2535.3325 |  |  |  | 190.8875
45326 | 162 | 98.823 | -0.15852 | 404.0304 | 0.071175 | 2548.6858 |  |  |  | 191.8929
45326 | 163 | 99.123 | -0.15902 | 407.1613 | 0.071675 | 2560.3604 |  |  |  | 192.7719
45326 | 164 | 99.323 | -0.15925 | 409.2192 | 0.0719 | 2569.6657 |  |  |  | 193.4725
45326 | 165 | 99.524 | -0.15962 | 411.189 | 0.072275 | 2575.9686 |  |  |  | 193.947
45326 | 166 | 99.623 | -0.15975 | 412.9676 | 0.0724 | 2585.0865 |  |  |  | 194.6335
45326 | 167 | 99.723 | -0.16003 | 414.6433 | 0.072675 | 2591.1156 |  |  |  | 195.0875
45326 | 168 | 99.824 | -0.16025 | 416.6277 | 0.0729 | 2599.8611 |  |  |  | 195.7459
45326 | 169 | 100.024 | -0.16045 | 418.4945 | 0.0731 | 2608.255 |  |  |  | 196.3779
45326 | 170 | 100.223 | -0.16085 | 421.4785 | 0.0735 | 2620.32 |  |  |  | 197.2863
45326 | 171 | 100.424 | -0.16107 | 423.1395 | 0.073725 | 2626.9718 |  |  |  | 197.7871
45326 | 172 | 100.623 | -0.16148 | 426.3145 | 0.074125 | 2640.1272 |  |  |  | 198.7776
45326 | 173 | 100.823 | -0.1617 | 428.1373 | 0.07435 | 2647.7259 |  |  |  | 199.3497
45326 | 174 | 100.924 | -0.16207 | 430.9154 | 0.074725 | 2658.7408 |  |  |  | 200.179
45326 | 175 | 101.123 | -0.16232 | 432.7675 | 0.074975 | 2666.0559 |  |  |  | 200.7298
45326 | 176 | 101.223 | -0.16257 | 434.4285 | 0.075225 | 2672.1732 |  |  |  | 201.1904
45326 | 177 | 101.425 | -0.1628 | 436.2806 | 0.07545 | 2679.8565 |  |  |  | 201.7688
45326 | 178 | 101.623 | -0.1632 | 438.8824 | 0.07585 | 2689.2306 |  |  |  | 202.4746
45326 | 179 | 101.823 | -0.1634 | 440.7933 | 0.07605 | 2697.6337 |  |  |  | 203.1073
45326 | 180 | 102.026 | -0.16392 | 445.1149 | 0.076575 | 2715.3571 |  |  |  | 204.4417
45326 | 181 | 102.323 | -0.16422 | 446.82 | 0.076875 | 2720.7797 |  |  |  | 204.85
45326 | 182 | 102.424 | -0.16453 | 449.8187 | 0.077175 | 2734.0446 |  |  |  | 205.8487
45326 | 183 | 102.623 | -0.16488 | 451.7149 | 0.077525 | 2739.7415 |  |  |  | 206.2776
45326 | 184 | 102.723 | -0.16502 | 453.4053 | 0.077675 | 2747.4947 |  |  |  | 206.8614
45326 | 185 | 102.924 | -0.16525 | 455.1251 | 0.0779 | 2754.1613 |  |  |  | 207.3633
45326 | 186 | 103.024 | -0.1655 | 456.7714 | 0.07815 | 2759.9482 |  |  |  | 207.799
45326 | 187 | 103.223 | -0.16572 | 458.8734 | 0.078375 | 2768.885 |  |  |  | 208.4719
45326 | 188 | 103.424 | -0.16612 | 461.7545 | 0.078775 | 2779.5603 |  |  |  | 209.2756
45326 | 189 | 103.525 | -0.16633 | 463.7095 | 0.078975 | 2787.9721 |  |  |  | 209.909
45326 | 190 | 103.724 | -0.16672 | 466.8404 | 0.079375 | 2800.0624 |  |  |  | 210.8193
45326 | 191 | 104.024 | -0.16717 | 469.5892 | 0.079825 | 2808.9678 |  |  |  | 211.4897
45326 | 192 | 104.223 | -0.16748 | 472.1321 | 0.080125 | 2819.1201 |  |  |  | 212.2541
45326 | 193 | 104.524 | -0.16797 | 475.9099 | 0.080625 | 2833.2185 |  |  |  | 213.3156
45326 | 194 | 104.723 | -0.16817 | 477.9677 | 0.080825 | 2842.0856 |  |  |  | 213.9832
45326 | 195 | 104.823 | -0.16857 | 480.8929 | 0.081225 | 2852.6943 |  |  |  | 214.782
45326 | 196 | 105.123 | -0.16905 | 483.8768 | 0.0817 | 2862.3298 |  |  |  | 215.5074
45326 | 197 | 105.224 | -0.1692 | 485.8465 | 0.08185 | 2871.4333 |  |  |  | 216.1928
45326 | 198 | 105.525 | -0.16967 | 489.3008 | 0.082325 | 2883.7534 |  |  |  | 217.1204
45326 | 199 | 105.723 | -0.1699 | 491.4763 | 0.08255 | 2892.739 |  |  |  | 217.797
45326 | 200 | 105.924 | -0.1703 | 494.2986 | 0.08295 | 2902.5168 |  |  |  | 218.5331
45326 | 201 | 106.125 | -0.1705 | 496.2095 | 0.08315 | 2910.3197 |  |  |  | 219.1206
45326 | 202 | 106.223 | -0.17092 | 499.2081 | 0.083575 | 2920.6269 |  |  |  | 219.8967
45326 | 203 | 106.425 | -0.17112 | 500.9133 | 0.083775 | 2927.1777 |  |  |  | 220.3899
45326 | 204 | 106.624 | -0.17153 | 504.0736 | 0.084175 | 2938.7763 |  |  |  | 221.2631
45326 | 205 | 106.924 | -0.17198 | 506.6018 | 0.084625 | 2945.7877 |  |  |  | 221.791
45326 | 206 | 107.026 | -0.17215 | 508.8949 | 0.0848 | 2956.1132 |  |  |  | 222.5685
45326 | 207 | 107.224 | -0.17235 | 510.7029 | 0.085 | 2963.1736 |  |  |  | 223.1
45326 | 208 | 107.424 | -0.17272 | 513.8633 | 0.085375 | 2975.0372 |  |  |  | 223.9933
45326 | 209 | 107.623 | -0.17323 | 517.3029 | 0.085875 | 2986.306 |  |  |  | 224.8417
45326 | 210 | 107.824 | -0.17345 | 519.3608 | 0.0861 | 2994.2969 |  |  |  | 225.4433
45326 | 211 | 108.024 | -0.17385 | 522.3741 | 0.0865 | 3004.7402 |  |  |  | 226.2296
45326 | 212 | 108.223 | -0.17407 | 524.6818 | 0.086725 | 3014.1137 |  |  |  | 226.9354
45326 | 213 | 108.425 | -0.17445 | 527.754 | 0.0871 | 3025.245 |  |  |  | 227.7735
45326 | 214 | 108.623 | -0.17468 | 529.4297 | 0.087325 | 3030.9417 |  |  |  | 228.2024
45326 | 215 | 108.725 | -0.17507 | 532.546 | 0.087725 | 3041.8162 |  |  |  | 229.0211
45326 | 216 | 109.025 | -0.17555 | 535.8826 | 0.0882 | 3052.5926 |  |  |  | 229.8325
45326 | 217 | 109.223 | -0.1758 | 538.2639 | 0.08845 | 3061.7971 |  |  |  | 230.5255
45326 | 218 | 109.424 | -0.17617 | 540.8069 | 0.088825 | 3069.7141 |  |  |  | 231.1216
45326 | 219 | 109.624 | -0.1764 | 542.8207 | 0.08905 | 3077.2149 |  |  |  | 231.6863
45326 | 220 | 109.823 | -0.1768 | 545.5988 | 0.08945 | 3085.9662 |  |  |  | 232.3452
45326 | 221 | 110.024 | -0.177 | 547.9654 | 0.08965 | 3095.8497 |  |  |  | 233.0893
45326 | 222 | 110.123 | -0.1774 | 550.9199 | 0.09005 | 3105.5239 |  |  |  | 233.8177
45326 | 223 | 110.323 | -0.17763 | 553.1982 | 0.090275 | 3114.4166 |  |  |  | 234.4873
45326 | 224 | 110.525 | -0.178 | 556.0941 | 0.09065 | 3124.1241 |  |  |  | 235.2182
45326 | 225 | 110.723 | -0.17822 | 558.049 | 0.090875 | 3131.149 |  |  |  | 235.7471
45326 | 226 | 110.824 | -0.17847 | 559.7394 | 0.091125 | 3136.2342 |  |  |  | 236.1299
45326 | 227 | 111.024 | -0.17872 | 562.0178 | 0.091375 | 3144.5953 |  |  |  | 236.7595
45326 | 228 | 111.223 | -0.17912 | 564.84 | 0.091775 | 3153.3289 |  |  |  | 237.417
45326 | 229 | 111.424 | -0.17947 | 567.868 | 0.092125 | 3164.051 |  |  |  | 238.2243
45326 | 230 | 111.524 | -0.17975 | 569.8231 | 0.0924 | 3170.0866 |  |  |  | 238.6787
45326 | 231 | 111.724 | -0.17997 | 572.0573 | 0.092625 | 3178.5379 |  |  |  | 239.315
45326 | 232 | 111.924 | -0.18035 | 574.3356 | 0.093 | 3184.5615 |  |  |  | 239.7685
45326 | 233 | 112.123 | -0.18057 | 576.6728 | 0.093225 | 3193.5362 |  |  |  | 240.4443
45326 | 234 | 112.323 | -0.18095 | 579.2599 | 0.0936 | 3201.2152 |  |  |  | 241.0224
45326 | 235 | 112.424 | -0.18107 | 581.1414 | 0.093725 | 3209.396 |  |  |  | 241.6384
45326 | 236 | 112.623 | -0.18135 | 582.8465 | 0.094 | 3213.9317 |  |  |  | 241.9799
45326 | 237 | 112.723 | -0.18158 | 584.9485 | 0.094225 | 3221.5255 |  |  |  | 242.5516
45326 | 238 | 112.824 | -0.1818 | 587.1092 | 0.09445 | 3229.4236 |  |  |  | 243.1463
45326 | 239 | 113.024 | -0.18217 | 590.3577 | 0.094825 | 3240.6079 |  |  |  | 243.9883
45326 | 240 | 113.223 | -0.1824 | 592.2833 | 0.09505 | 3247.1676 |  |  |  | 244.4822
45326 | 241 | 113.424 | -0.1828 | 595.5024 | 0.09545 | 3257.6721 |  |  |  | 245.2731
45326 | 242 | 113.623 | -0.18303 | 597.2516 | 0.095675 | 3263.224 |  |  |  | 245.6911
45326 | 243 | 113.823 | -0.1834 | 600.2943 | 0.09605 | 3273.1426 |  |  |  | 246.4379
45326 | 244 | 114.024 | -0.1839 | 603.8074 | 0.09655 | 3283.3466 |  |  |  | 247.2062
45326 | 245 | 114.223 | -0.18415 | 606.2769 | 0.0968 | 3292.2994 |  |  |  | 247.8802
45326 | 246 | 114.424 | -0.18452 | 608.8345 | 0.097175 | 3299.4691 |  |  |  | 248.42
45326 | 247 | 114.624 | -0.18475 | 611.01 | 0.0974 | 3307.2262 |  |  |  | 249.0041
45326 | 248 | 114.823 | -0.18512 | 613.5677 | 0.097775 | 3314.3428 |  |  |  | 249.5399
45326 | 249 | 114.924 | -0.18525 | 615.3463 | 0.0979 | 3321.7072 |  |  |  | 250.0944
45326 | 250 | 115.123 | -0.18555 | 617.1101 | 0.0982 | 3325.8429 |  |  |  | 250.4057
45326 | 251 | 115.224 | -0.18572 | 619.462 | 0.098375 | 3335.3723 |  |  |  | 251.1232
45326 | 252 | 115.323 | -0.18598 | 621.2112 | 0.098625 | 3340.294 |  |  |  | 251.4938
45326 | 253 | 115.524 | -0.18635 | 624.5038 | 0.099 | 3351.2413 |  |  |  | 252.318
45326 | 254 | 115.723 | -0.1866 | 626.3853 | 0.09925 | 3356.8342 |  |  |  | 252.7391
45326 | 255 | 115.823 | -0.18682 | 628.1639 | 0.099475 | 3362.3118 |  |  |  | 253.1515
45326 | 256 | 115.926 | -0.18695 | 629.8396 | 0.0996 | 3369.027 |  |  |  | 253.6571
45326 | 257 | 116.125 | -0.18722 | 632.265 | 0.099875 | 3377.0328 |  |  |  | 254.2599
45326 | 258 | 116.223 | -0.18745 | 634.7344 | 0.1001 | 3386.1531 |  |  |  | 254.9466
45326 | 259 | 116.323 | -0.1876 | 636.4395 | 0.10025 | 3392.5344 |  |  |  | 255.427
45326 | 260 | 116.524 | -0.18785 | 638.8942 | 0.1005 | 3401.0872 |  |  |  | 256.071
45326 | 261 | 116.623 | -0.18807 | 641.2902 | 0.10073 | 3409.7578 |  |  |  | 256.7238
45326 | 262 | 116.723 | -0.1883 | 644.2888 | 0.10095 | 3421.6079 |  |  |  | 257.616
45326 | 263 | 116.924 | -0.1887 | 648.14 | 0.10135 | 3434.7641 |  |  |  | 258.6065
45326 | 264 | 117.123 | -0.18892 | 650.9769 | 0.10158 | 3445.6894 |  |  |  | 259.4291
45326 | 265 | 117.323 | -0.1893 | 655.0338 | 0.10195 | 3460.2948 |  |  |  | 260.5288
45326 | 266 | 117.524 | -0.18952 | 657.7679 | 0.10217 | 3470.6129 |  |  |  | 261.3056
45326 | 267 | 117.723 | -0.18993 | 662.207 | 0.10257 | 3486.6762 |  |  |  | 262.515
45326 | 268 | 117.926 | -0.19012 | 664.5294 | 0.10277 | 3495.224 |  |  |  | 263.1586
45326 | 269 | 118.024 | -0.19052 | 669.3801 | 0.10317 | 3513.3451 |  |  |  | 264.523
45326 | 270 | 118.223 | -0.19077 | 671.629 | 0.10343 | 3520.5297 |  |  |  | 265.0639
45326 | 271 | 118.323 | -0.19102 | 674.172 | 0.10367 | 3529.2346 |  |  |  | 265.7193
45326 | 272 | 118.424 | -0.19112 | 676.127 | 0.10377 | 3537.617 |  |  |  | 266.3504
45326 | 273 | 118.623 | -0.1914 | 678.1114 | 0.10405 | 3542.9019 |  |  |  | 266.7483
45326 | 274 | 118.725 | -0.19165 | 680.9924 | 0.1043 | 3553.3129 |  |  |  | 267.5322
45326 | 275 | 118.823 | -0.19175 | 682.8003 | 0.1044 | 3560.8883 |  |  |  | 268.1025
45326 | 276 | 119.025 | -0.19202 | 684.6965 | 0.10467 | 3565.6633 |  |  |  | 268.462
45326 | 277 | 119.123 | -0.19225 | 687.504 | 0.1049 | 3576.0938 |  |  |  | 269.2474
45326 | 278 | 119.223 | -0.19247 | 690.1793 | 0.10513 | 3585.8127 |  |  |  | 269.9791
45326 | 279 | 119.424 | -0.19285 | 693.7659 | 0.1055 | 3597.4379 |  |  |  | 270.8544
45326 | 280 | 119.524 | -0.19297 | 695.5444 | 0.10563 | 3604.3237 |  |  |  | 271.3728
45326 | 281 | 119.723 | -0.19325 | 698.0873 | 0.1059 | 3612.3536 |  |  |  | 271.9774
45326 | 282 | 119.823 | -0.19347 | 700.7037 | 0.10612 | 3621.676 |  |  |  | 272.6793
45326 | 283 | 119.924 | -0.19357 | 702.4236 | 0.10622 | 3628.6897 |  |  |  | 273.2074
45326 | 284 | 120.123 | -0.19392 | 705.6426 | 0.10657 | 3638.74 |  |  |  | 273.9641
45326 | 285 | 120.225 | -0.1941 | 708.0974 | 0.10675 | 3648.1063 |  |  |  | 274.6693
45326 | 286 | 120.424 | -0.1943 | 710.7138 | 0.10695 | 3657.8169 |  |  |  | 275.4004
45326 | 287 | 120.524 | -0.1947 | 715.4763 | 0.10735 | 3674.763 |  |  |  | 276.6763
45326 | 288 | 120.723 | -0.19497 | 718.1074 | 0.10762 | 3683.0746 |  |  |  | 277.302
45326 | 289 | 120.824 | -0.19517 | 720.9002 | 0.10783 | 3693.6095 |  |  |  | 278.0952
45326 | 290 | 121.024 | -0.1954 | 723.3256 | 0.10805 | 3701.7685 |  |  |  | 278.7095
45326 | 291 | 121.125 | -0.1956 | 725.0159 | 0.10825 | 3706.6256 |  |  |  | 279.0752
45326 | 292 | 121.223 | -0.1958 | 727.6618 | 0.10845 | 3716.3526 |  |  |  | 279.8076
45326 | 293 | 121.323 | -0.1959 | 729.3228 | 0.10855 | 3722.934 |  |  |  | 280.3031
45326 | 294 | 121.524 | -0.19623 | 731.8363 | 0.10888 | 3729.5772 |  |  |  | 280.8033
45326 | 295 | 121.623 | -0.19642 | 734.3645 | 0.10907 | 3738.6511 |  |  |  | 281.4865
45326 | 296 | 121.724 | -0.19665 | 737.0251 | 0.1093 | 3747.9028 |  |  |  | 282.183
45326 | 297 | 121.924 | -0.19685 | 738.8477 | 0.1095 | 3753.3539 |  |  |  | 282.5934
45326 | 298 | 122.025 | -0.19712 | 742.5225 | 0.10977 | 3766.7597 |  |  |  | 283.6028
45326 | 299 | 122.223 | -0.19745 | 745.2712 | 0.1101 | 3774.4806 |  |  |  | 284.1841
45326 | 300 | 122.325 | -0.19765 | 748.0345 | 0.1103 | 3784.6423 |  |  |  | 284.9492
45326 | 301 | 122.524 | -0.1979 | 750.8715 | 0.11055 | 3794.1967 |  |  |  | 285.6685
45326 | 302 | 122.624 | -0.19812 | 753.238 | 0.11077 | 3801.8326 |  |  |  | 286.2434
45326 | 303 | 122.723 | -0.19825 | 755.4282 | 0.1109 | 3810.4826 |  |  |  | 286.8947
45326 | 304 | 122.925 | -0.1985 | 757.7653 | 0.11115 | 3817.4577 |  |  |  | 287.4199
45326 | 305 | 123.024 | -0.19875 | 760.1906 | 0.1114 | 3824.8586 |  |  |  | 287.9771
45326 | 306 | 123.123 | -0.19887 | 762.7629 | 0.11152 | 3835.3889 |  |  |  | 288.7699
45326 | 307 | 123.224 | -0.19912 | 765.5117 | 0.11178 | 3844.3779 |  |  |  | 289.4467
45326 | 308 | 123.323 | -0.19935 | 767.6284 | 0.112 | 3850.6564 |  |  |  | 289.9194
45326 | 309 | 123.424 | -0.19947 | 769.6862 | 0.11212 | 3858.5597 |  |  |  | 290.5145
45326 | 310 | 123.623 | -0.19975 | 772.0968 | 0.1124 | 3865.3158 |  |  |  | 291.0232
45326 | 311 | 123.723 | -0.2 | 774.8896 | 0.11265 | 3874.4485 |  |  |  | 291.7108
45326 | 312 | 123.825 | -0.2001 | 776.6388 | 0.11275 | 3881.2535 |  |  |  | 292.2231
45326 | 313 | 124.024 | -0.20035 | 778.7554 | 0.113 | 3886.9749 |  |  |  | 292.6539
45326 | 314 | 124.125 | -0.2006 | 781.1661 | 0.11325 | 3894.148 |  |  |  | 293.194
45326 | 315 | 124.223 | -0.20072 | 783.4444 | 0.11337 | 3903.0736 |  |  |  | 293.866
45326 | 316 | 124.424 | -0.20122 | 787.8688 | 0.11388 | 3915.3626 |  |  |  | 294.7912
45326 | 317 | 124.623 | -0.20145 | 791.1026 | 0.1141 | 3927.0421 |  |  |  | 295.6706
45326 | 318 | 124.823 | -0.20182 | 795.0419 | 0.11447 | 3939.2637 |  |  |  | 296.5908
45326 | 319 | 124.924 | -0.20195 | 797.0704 | 0.1146 | 3946.8699 |  |  |  | 297.1634
45326 | 320 | 125.123 | -0.20225 | 800.0983 | 0.1149 | 3955.987 |  |  |  | 297.8499
45326 | 321 | 125.223 | -0.20245 | 802.6118 | 0.1151 | 3964.4942 |  |  |  | 298.4904
45326 | 322 | 125.325 | -0.20255 | 804.4345 | 0.1152 | 3971.5356 |  |  |  | 299.0205
45326 | 323 | 125.524 | -0.20287 | 807.1832 | 0.11552 | 3978.7222 |  |  |  | 299.5616
45326 | 324 | 125.625 | -0.20305 | 810.0201 | 0.1157 | 3989.2644 |  |  |  | 300.3554
45326 | 325 | 125.823 | -0.20352 | 814.7531 | 0.11618 | 4003.2092 |  |  |  | 301.4053
45326 | 326 | 125.925 | -0.20368 | 817.6047 | 0.11633 | 4014.2616 |  |  |  | 302.2374
45326 | 327 | 126.123 | -0.20392 | 819.8684 | 0.11658 | 4020.4409 |  |  |  | 302.7027
45326 | 328 | 126.224 | -0.20415 | 821.9997 | 0.1168 | 4026.4498 |  |  |  | 303.1551
45326 | 329 | 126.323 | -0.20427 | 824.2634 | 0.11693 | 4035.0673 |  |  |  | 303.8039
45326 | 330 | 126.524 | -0.20452 | 826.4094 | 0.11717 | 4040.628 |  |  |  | 304.2226
45326 | 331 | 126.623 | -0.20475 | 828.3056 | 0.1174 | 4045.4486 |  |  |  | 304.5855
45326 | 332 | 126.723 | -0.20493 | 830.9808 | 0.11757 | 4055.0483 |  |  |  | 305.3083
45326 | 333 | 126.924 | -0.20515 | 833.3032 | 0.1178 | 4061.9218 |  |  |  | 305.8258
45326 | 334 | 127.024 | -0.20552 | 837.801 | 0.11817 | 4076.3948 |  |  |  | 306.9155
45326 | 335 | 127.323 | -0.206 | 842.4312 | 0.11865 | 4089.4719 |  |  |  | 307.9001
45326 | 336 | 127.424 | -0.20612 | 844.6948 | 0.11878 | 4097.9739 |  |  |  | 308.5402
45326 | 337 | 127.623 | -0.20637 | 847.6787 | 0.11902 | 4107.4683 |  |  |  | 309.255
45326 | 338 | 127.725 | -0.20662 | 849.9865 | 0.11928 | 4113.667 |  |  |  | 309.7217
45326 | 339 | 127.823 | -0.20673 | 852.059 | 0.11938 | 4121.7025 |  |  |  | 310.3267
45326 | 340 | 128.025 | -0.20702 | 854.7195 | 0.11968 | 4128.5815 |  |  |  | 310.8447
45326 | 341 | 128.123 | -0.20722 | 857.3359 | 0.11987 | 4137.2223 |  |  |  | 311.4952
45326 | 342 | 128.325 | -0.20747 | 860.3638 | 0.12013 | 4146.8315 |  |  |  | 312.2187
45326 | 343 | 128.524 | -0.20798 | 865.9641 | 0.12062 | 4163.7894 |  |  |  | 313.4955
45326 | 344 | 128.723 | -0.20827 | 868.3306 | 0.12092 | 4169.1546 |  |  |  | 313.8995
45326 | 345 | 128.823 | -0.20847 | 870.9764 | 0.12112 | 4177.8461 |  |  |  | 314.5538
45326 | 346 | 128.925 | -0.2086 | 872.6374 | 0.12125 | 4183.3049 |  |  |  | 314.9648
45326 | 347 | 129.123 | -0.20892 | 875.6507 | 0.12157 | 4191.2204 |  |  |  | 315.5608
45326 | 348 | 129.224 | -0.20907 | 877.782 | 0.12172 | 4198.4077 |  |  |  | 316.1019
45326 | 349 | 129.424 | -0.20935 | 880.2515 | 0.122 | 4204.6884 |  |  |  | 316.5748
45326 | 350 | 129.525 | -0.20952 | 882.0006 | 0.12217 | 4209.5247 |  |  |  | 316.939
45326 | 351 | 129.623 | -0.2097 | 884.3083 | 0.12235 | 4217.0164 |  |  |  | 317.503
45326 | 352 | 129.723 | -0.20995 | 887.0717 | 0.1226 | 4225.157 |  |  |  | 318.1159
45326 | 353 | 129.824 | -0.21015 | 888.8943 | 0.1228 | 4229.8092 |  |  |  | 318.4662
45326 | 354 | 129.924 | -0.21032 | 891.8342 | 0.12297 | 4240.2673 |  |  |  | 319.2536
45326 | 355 | 130.125 | -0.21057 | 894.4506 | 0.12323 | 4247.6579 |  |  |  | 319.81
45326 | 356 | 130.223 | -0.21077 | 896.4643 | 0.12342 | 4253.1816 |  |  |  | 320.2259
45326 | 357 | 130.323 | -0.2109 | 898.6544 | 0.12355 | 4261.0453 |  |  |  | 320.818
45326 | 358 | 130.524 | -0.21117 | 901.7706 | 0.12382 | 4270.2526 |  |  |  | 321.5112
45326 | 359 | 130.623 | -0.2114 | 903.505 | 0.12405 | 4273.9123 |  |  |  | 321.7868
45326 | 360 | 130.725 | -0.21152 | 905.6216 | 0.12417 | 4281.3931 |  |  |  | 322.35
45326 | 361 | 130.924 | -0.21203 | 910.7957 | 0.12468 | 4295.6993 |  |  |  | 323.4271
45326 | 362 | 131.123 | -0.21227 | 913.7942 | 0.12493 | 4304.766 |  |  |  | 324.1098
45326 | 363 | 131.325 | -0.21267 | 918.0128 | 0.12532 | 4316.5057 |  |  |  | 324.9937
45326 | 364 | 131.524 | -0.2129 | 920.7908 | 0.12555 | 4324.9922 |  |  |  | 325.6326
45326 | 365 | 131.723 | -0.21328 | 924.1863 | 0.12593 | 4333.3081 |  |  |  | 326.2587
45326 | 366 | 131.823 | -0.21342 | 926.7439 | 0.12607 | 4342.2463 |  |  |  | 326.9317
45326 | 367 | 132.024 | -0.21367 | 929.0222 | 0.12632 | 4347.8285 |  |  |  | 327.352
45326 | 368 | 132.123 | -0.2139 | 931.1536 | 0.12655 | 4353.2191 |  |  |  | 327.7578
45326 | 369 | 132.224 | -0.21402 | 933.3878 | 0.12667 | 4361.1157 |  |  |  | 328.3524
45326 | 370 | 132.424 | -0.2145 | 938.1355 | 0.12715 | 4373.5922 |  |  |  | 329.2917
45326 | 371 | 132.623 | -0.21475 | 941.2516 | 0.1274 | 4383.011 |  |  |  | 330.0009
45326 | 372 | 132.823 | -0.2151 | 945.1468 | 0.12775 | 4393.9881 |  |  |  | 330.8274
45326 | 373 | 132.924 | -0.21522 | 946.9107 | 0.12788 | 4399.6317 |  |  |  | 331.2523
45326 | 374 | 133.124 | -0.21553 | 949.7916 | 0.12818 | 4406.8745 |  |  |  | 331.7976
45326 | 375 | 133.223 | -0.2157 | 952.5697 | 0.12835 | 4416.1785 |  |  |  | 332.4981
45326 | 376 | 133.425 | -0.21598 | 955.3918 | 0.12863 | 4423.6224 |  |  |  | 333.0586
45326 | 377 | 133.524 | -0.2162 | 957.3322 | 0.12885 | 4427.9934 |  |  |  | 333.3877
45326 | 378 | 133.623 | -0.21645 | 960.7422 | 0.1291 | 4438.6335 |  |  |  | 334.1888
45326 | 379 | 133.823 | -0.21682 | 963.7849 | 0.12947 | 4444.9896 |  |  |  | 334.6673
45326 | 380 | 133.924 | -0.21697 | 966.6218 | 0.12962 | 4454.9917 |  |  |  | 335.4204
45326 | 381 | 134.123 | -0.21723 | 968.9883 | 0.12988 | 4460.7586 |  |  |  | 335.8546
45326 | 382 | 134.223 | -0.21745 | 971.1049 | 0.1301 | 4465.877 |  |  |  | 336.24
45326 | 383 | 134.325 | -0.2176 | 973.2362 | 0.13025 | 4472.5931 |  |  |  | 336.7456
45326 | 384 | 134.524 | -0.21782 | 975.441 | 0.13047 | 4478.0951 |  |  |  | 337.1599
45326 | 385 | 134.624 | -0.21807 | 977.2784 | 0.13072 | 4481.3868 |  |  |  | 337.4077
45326 | 386 | 134.723 | -0.21822 | 980.0124 | 0.13087 | 4490.8349 |  |  |  | 338.1191
45326 | 387 | 134.925 | -0.21845 | 982.0996 | 0.1311 | 4495.7639 |  |  |  | 338.4902
45326 | 388 | 135.024 | -0.21867 | 984.2162 | 0.13132 | 4500.8174 |  |  |  | 338.8706
45326 | 389 | 135.123 | -0.21892 | 987.5381 | 0.13158 | 4510.8512 |  |  |  | 339.6261
45326 | 390 | 135.323 | -0.2193 | 990.8748 | 0.13195 | 4518.3527 |  |  |  | 340.1909
45326 | 391 | 135.424 | -0.21945 | 993.6822 | 0.1321 | 4528.0574 |  |  |  | 340.9216
45326 | 392 | 135.623 | -0.21967 | 995.9164 | 0.13232 | 4533.5902 |  |  |  | 341.3381
45326 | 393 | 135.724 | -0.21993 | 998.0037 | 0.13258 | 4537.9273 |  |  |  | 341.6647
45326 | 394 | 135.823 | -0.22005 | 1000.2673 | 0.1327 | 4545.6365 |  |  |  | 342.2451
45326 | 395 | 136.024 | -0.2203 | 1002.7219 | 0.13295 | 4551.6204 |  |  |  | 342.6957
45326 | 396 | 136.123 | -0.22055 | 1005.2354 | 0.1332 | 4557.8569 |  |  |  | 343.1652
45326 | 397 | 136.223 | -0.22065 | 1006.6025 | 0.1333 | 4561.9875 |  |  |  | 343.4762
45326 | 398 | 136.424 | -0.22118 | 998.7238 | 0.13383 | 4515.5366 |  |  |  | 339.9789
45326 | 399 | 136.723 | -0.2215 | 996.4161 | 0.13415 | 4498.4928 |  |  |  | 338.6956
45326 | 400 | 136.723 | -0.2215 | 996.4161 | 0.13415